## 音响系统设备
www.pro001.com 18501635951 陈先生
序号 | 名称 |  | 单位 | 数量 | 承诺品牌 | 备注 | 成本单价 | 单项合计
A | 大剧场音响设备清单
1 | 左中右声道扬声器 |  | 组 | 3 | MeyerSound（MSL-4) | 每组2只，共6只
2 | 左右拉声像扬声器 |  | 只 | 4 | MeyerSound(UPA-1P)
3 | 左右超低频扬声器 |  | 只 | 4 | MeyerSound(700-HP)
4 | 台唇补声扬声器 |  | 组 | 1 | MeyerSound(UPM-1P) | 每组6只，共6只
5 | 乐池补声扬声器 |  | 组 | 1 | MeyerSound(UPM-1P) | 每组6只，共6只
6 | 挑台辅助扬声器 |  | 只 | 6 | MeyerSound(UPM-1P)
7 | 环绕声扬声器 |  | 只 | 24 | MeyerSound(UPM-1P)
8 | 舞台固定返送扬声器 |  | 只 | 10 | MeyerSound(UPQ-1P)
9 | 舞台流动返送扬声器 |  | 只 | 4 | MeyerSound(USM-100P)
10 | 舞台流动返送扬声器 |  | 只 | 4 | MeyerSound(USM-100P)
11 | 声控室监听音箱 |  | 只 | 3 | YAMAHA (HS50M) |  |  |  | 有源监听扬声器 频率响应：60Hz-20kHz 最大声压级：不小于118dB
12 | 数字处理器及功率放大器 |  | 台 | 1 | MeyerSound(Galileo616) | 由投标单位根据承诺品牌自行确定配置数量并报价，该部分报价作为一次性固定报价，中标后不得调整
12.1 | 左中右声道全频扬声器 功率放大器 |  | 台 | 0 |  | 由投标单位根据承诺品牌自行确定配置数量并报价，该部分报价作为一次性固定报价，中标后不得调整
12.2 | 左右拉声像扬声器 功率放大器 |  | 台 | 0 |  | 由投标单位根据承诺品牌自行确定配置数量并报价，该部分报价作为一次性固定报价，中标后不得调整
12.3 | 超低频扬声器 功率放大器 |  | 台 | 0 |  | 由投标单位根据承诺品牌自行确定配置数量并报价，该部分报价作为一次性固定报价，中标后不得调整
12.4 | 台唇补声、乐池补声扬声器功率 放大器 |  | 台 | 0 |  | 由投标单位根据承诺品牌自行确定配置数量并报价，该部分报价作为一次性固定报价，中标后不得调整
12.5 | 挑台辅助扬声器 功率放大器 |  | 台 | 0 |  | 由投标单位根据承诺品牌自行确定配置数量并报价，该部分报价作为一次性固定报价，中标后不得调整
12.6 | 环绕声扬声器 功率放大器 |  | 台 | 0 |  | 由投标单位根据承诺品牌自行确定配置数量并报价，该部分报价作为一次性固定报价，中标后不得调整
12.7 | 舞台固定返送扬声器 功率放大器 |  | 台 | 0 |  | 由投标单位根据承诺品牌自行确定配置数量并报价，该部分报价作为一次性固定报价，中标后不得调整
12.8 | 舞台流动返送扬声器 功率放大器 |  | 台 | 0 |  | 由投标单位根据承诺品牌自行确定配置数量并报价，该部分报价作为一次性固定报价，中标后不得调整
12.9 | 功放网络远程遥控检测系统及软件 |  | 套 | 1 | MeyerSound(RMS)
13 | 网络交换机 |  | 套 | 1 | H3C (LS-5120-24P-EI-H3) |  |  |  | 总线带宽9.6Gbps 、支持基于端口的VLAN 接口类型：10/100/1000BASE-T端口 接口数量：不少于12口
14 | 无线路由器 |  | 台 | 1 | D-LINK(DI-7100W) |  |  |  | D-LINK Tp-link H3C
15 | PC计算机 |  | 套 | 1 | Dell (XPS 8700) |  |  |  | （系统监控、控制电脑）250G硬盘，大于2G内存，17寸显示器，独立显卡，输出信号支持：立体声、DVI信号、复合视频；与所选监控主机匹配预装软件CPU：
16 | 主数字调音台 |  | 套 | 1 | DIGICO(DIGICOSD10) |  |  |  | 由调音台面、核心DSP机箱、网络接口机箱组成，分离式架构 调音台面、DSP机箱、接口机箱均具备自动倒换的主备电源 单排物理推子不少于31个 调音台面增益控制旋钮可以独立控制接口机箱的话筒前置放大器 不小于96个DSP处理通道，每通道须具备均衡，动态处理功能 舞台接口箱与调音台同品牌，固定安装 机箱之间采用冗余备份连接。 不少于48路话筒/线路输入，24路线路输出至扩声处理器或内置DSP功率放大器 控制室接口箱与调音台同品牌 机箱之间采用冗余备份连接。 不少于16路线路输入，8路线路输出，8路(立体声对)AES/EBU输入输出
17 | 模拟调音台 |  | 套 | 1 | MIDAS(MIDAS Verona） |  |  |  | ≥48单声道话筒/线路输入， ≥4个立体声输入； ≥8路立体声输入；≥8路辅助输出；≥11×4路矩阵；双备份电源。
18 | 监听耳机 |  | 副 | 1 | AKG（K240) |  |  |  | 专业级 立体声，旋转装置实现自由监听和灵活使用，柔软舒适的耳垫及头垫，L形镀金插头及旋入式转换插头，换能原理：动圈，封闭；频率响应：≥8-22KHz；阻抗：≥64欧；灵敏度：≥113 dB；总谐波失真：小于0.1%；声压级：（@1KHz，1Vrms） ≥110dB；
19 | 音频工作站 |  | 套 | 1 | Protools(003PRO) |  |  |  | 电脑配置：Intel 二代i5处理器，主频≮2G，内存≮4G，硬盘≮500G，显示屏≮22寸 配接口能和主、辅调音台数字连接， 具有64路录音或放音通道， 配专业录音编辑软件
20 | 双通道图示均衡器 |  | 台 | 4 | KT(DN370) |  |  |  | 专业级设备，1/3倍频程，双30/31段长推子 频率响应：±0.5dB(20Hz-20kHz) 失真(THD+N)：<0.003% @1kHz,+4dBu 动态范围：>114dB(20Hz-20kHz不计权,±12dB范围内)
21 | 数字效果处理器 |  | 台 | 1 | LEXICON(Model M300) |  |  |  | 专业级设备， 双处理器结构，带不少于6种不同内部连线选择DYNAMIC MORPHING动态渐变及内部效果跳线交接重叠并可调节变动时间 24比特AES/EBU及24比特S/PDIF数字输入/输出
22 | 数字效果混响器 |  | 台 | 1 | LEXICON(PCM 91) |  |  |  | 专业级设备， 1立体声数字/2声道模拟输入、输出； 拥有压缩/扩展、合唱、颤音、延时变调、均衡等；双引擎； 优于15种立体声混响，5秒延时，内置电源——无需变压，双发送/返回和串行方式设置，自动感知24bit S/PDIF数字输入/输出， MIDI输入/输出。
23 | 数字压缩/限幅器 |  | 台 | 2 | KT(SQ1D) |  |  |  | 2通道压限器，含噪声门及动态控制电平指示
24 | 信号分配器 |  | 台 | 6 | KT(Square One splitter） | 由投标单位根据承诺品牌自行确定配置数量并报价，该部分报价作为一次性固定报价，中标后不得调整 |  |  | 专业级设备，有源或无源； 不少于48路话筒分配。 实现一分四功能，每通道具有48V幻象电源，频响：≥20Hz-20KHz，失真：不大于0.08%
25 | CD机 |  | 台 | 2 | DENON（DN-C615) |  |  |  | 专业播放级CD机；提供专业的平衡模拟和数字输出。具有AES/EBU数字输出和平衡模拟输出接口、必须具备单曲播放功能
26 | MD机 |  | 台 | 1 | TASCAM(MD02B) |  |  |  | 广播级设备，XLR平衡和RCA不平衡模拟输入输出 。录音模式可选择立体声，单声道，LP2和LP4模式。必须具备单曲播放功能
27 | 硬盘录放机 |  | 套 | 1 | 360Systems(DR600E) |  |  |  | 24音轨、24位数字音频录音。96kHZ的内部采样率。双重录音板，可移动的IDE电脑硬盘，包含两个caddies和一个20GB硬盘。能够与现已出现的任何ADAT系统结合起来。24个模拟输入和输出（(+4dBu,1/4"TRS），24个ADAT光学I/O（输入输出）通道。MIDI I/O,MTCO,以太网连接器,ADATSyncI/O。可选平衡接口，可满足模拟及数字音频同时输入输出，可导入和导出wav格式的音频文件，具有USB2.0接口，可将文件传输到或允许直接记录到多媒体电脑上；数字音频能直接输入调音台。
28 | 双通道接收机 |  | 台 | 10 | SHURE(UHF-R) |  |  |  | 双通道无线分集接收(共20个模块)可选频率＞200个，兼容通道数＞50个，具有控制/监视软件、分集接收、采用模块+机架方式； UHF频段调节， 可选频段范围不宽于460～960MHz每频段可同时运行不少于15个通道而不受干扰 ； 自动扫描和通道选择 ； 可与电脑连接控制。
29 | 手持发射话筒 |  | 套 | 10 | SHURE(UR2/Beta58） |  |  |  | 无线手持式发射机 增益可调 使用AA电池 电池可持续使用时间≥8h 与无线话筒接收机匹配 配心型电容话筒头（频响不劣于50～18KHz 动态≥125dB 信噪比≥70dB）
30 | 腰包发射器 |  | 台 | 20 | SHURE(UR1) |  |  |  | 小巧且耐汗。它与头戴式、领夹式和乐器话筒及电缆一起使用。功能包括多功能位图式LCD 指示灯、频率和功率锁定、以及红外自动发射机同步。随附的2节AA电池可提供连续8小时的电力。
31 | 领夹话筒 |  | 支 | 10 | SHURE(WCB6T) |  |  |  | 微型话筒头 全指向 频响不劣于20～18KHz、动态≥100dB 兼容以上发射机 可选颜色
32 | 头戴式话筒 |  | 支 | 10 | SHURE(WBH53T) |  |  |  | 微型话筒头 全指向 频响不劣于20～18KHz、动态≥100dB 兼容以上发射机 超薄且可分离话筒杆
33 | 天线分配器 |  | 台 | 3 | SHURE(UA845) | 由投标人自行考虑数量并报价，该部分报价为一次性固定报价，中标后不得调整,但不得少于3台 |  |  | 1进2出，与所选无线话筒系统配套。 宽频带超高频 （500-900 MHz） 五路主动式天线和配电系统，内部切换电源。 与所选无线话筒系统配套
34 | 远程天线 |  | 根 | 4 | SHURE(UA874WB) | 由投标人自行考虑数量并报价，该部分报价为一次性固定报价，中标后不得调整，但不得少于4根 |  |  | 天线可以安装于话筒支架、天花板、墙面等上面。与所选无线话筒系统配套
35 | 无线监听系统 |  | 套 | 4 | SHURE(PSM900) |  |  |  | 射频载波范围470–952 MHz 注: 视地区而定 兼容频道 单个频带: 39 注: 视地区而定 无线输出功率：≥ 50 mW 载波频率个数：max. 3000 预设个数：max. 32 调谐带宽72–80 MHz 注: 视地区而定 工作范围 (视环境而定)90 米-100米 (300 英尺) 音频响应35 Hz–15 kHz 同时使用通道数量：16 通道每频段 (最大推荐 立体声接收机 • 无线方式同发射机进行设置同步 • HDX降噪器系统 灵敏度：20 dBuV (于60 dB 信噪比, 50 欧姆) 耳机输出：3.5mm 立体声插座；65mW (32 欧姆) 天线输入：SMA 50 欧姆 输入端子：3.5mm TRS 立体声插座
36 | 四通道天线合成器 |  | 台 | 1 | SHURE（PA421A) |  |  |  | 天线組合器可將多达四台无线发射机的天线輸出合并为一根天线
37 | 指向性天线发射器 |  | 副 | 1 | SHURE(PA805sw) |  |  |  | 指向型寬頻天線，適用於所有系統
38 | 高品质电容话筒（独奏乐器用） |  | 支 | 4 | SHURE (SM 81) |  |  |  | 20Hz至20kHz频率响应,可以准确再现音源的平滑的响应曲线,低噪声和高输出限幅电平,心形拾音模式。幻象电源供电
39 | 高品质电容话筒（乐器用） |  | 支 | 6 | SHURE (BETA52) |  |  |  | 电容 心型指向 频率响应不劣于25～20kHz 最大承受声压级≥133dB 具有衰减开关带有一条3m（10英尺）的高弹性电缆，它连接在附加的前置放大器（XLR连接）上
40 | 高品质电容话筒（独奏/独唱） |  | 支 | 4 | SHURE (SM27) |  |  |  | 电容 心型指向 频率响应不劣于25～20kHz 最大承受声压级≥133dB
41 | 高品质电容话筒（人声用） |  | 支 | 2 | SHURE (BETA87A) |  |  |  | 具有可控制的低频衰减，可以补偿邻近效应。采用幻象电源。
42 | 高品质动圈话筒（人声用） |  | 支 | 6 | SHURE (BETA58) |  |  |  | 频率响应不劣于60～16kHz，超心形动圈人声话筒。
43 | 高品质动圈话筒（乐器用） |  | 支 | 6 | SHURE (BETA 57A) |  |  |  | 频率响应为地鼓、吉他、演唱和喇叭。超心型指向模式，高级气动减震话筒支座。(同时为电声乐器配平衡转换盒及隔离变压器)
44 | 大动态乐器拾音 |  | 支 | 2 | AKG(C3000) |  |  |  | 大振膜动圈话筒；频率响应≥30～18kHz； 指向性：心型。 动态范围：≥140dB 最大声压级：≥138dB 信噪比：≥80dB
45 | 强指向话筒 |  | 支 | 3 | SHURE (BETA52) |  |  |  | 专门针对底鼓和低音乐器的频率响应，超心形，内置的动圈锁定支架转接器带有XLR接头
46 | 界面话筒 |  | 支 | 3 | SHURE (MX395B) |  |  |  | 心形电容（电介质偏压）频率响应20至20,000Hz。界面电容话筒；频率响应：≥30Hz－20KHz 灵敏度：≥ 15 mV/Pa 指向性：半球型 动态范围：≥120dB 最大声压级：≥140dB 信噪比：≥80dB
47 | 会议话筒 |  | 支 | 8 | SHURE(MX418D/S) |  |  |  | 鹅颈话筒具有高灵敏度，电容 单一指向指向 频率响应不劣于60～18kHz 最大承受声压级≥138dB 具有衰减开关 杆长度根据使用方要求确定
48 | 话筒混音器 |  | 台 | 1 | SHURE(SCM810) |  |  |  | 每个通道可调整的EQ，每路48V幻象电源可编程序，活动均衡话筒（或线路）电平输入，线路电平输出，抗射频干扰的高性能底板和电路，对话筒激活的完全逻辑控制，具有内部电源。120/230Vac电源。适用于小组讨论和会议的录音和扩音。
49 | 3节话筒架 |  | 支 | 30 | K&M(27195) |  |  |  | 折叠式支架腿，立杆二节，及可延展的二节高度：925-1630mm 臂长：805mm
50 | 工程安装中其它辅助材料 |  | 项 | 1 |  | 以下列项由投标人自行考虑数量并报价，该部分报价为一次性固定报价，中标后不得调整 |  |  | 根据实际情况合理配置，包括线缆、接插件、接口箱、机柜、管槽、机柜安装支架操作台等，明细列出辅材清单（以下仅为参考数量，由投标单位细化）
50.1 | 6芯音箱线 |  | 项 | 1 | 森格(6*2.5mm2)
50.2 | 2芯音箱线2×2.5mm2 |  | 项 | 1 | 森格(2×2.5mm2)
50.3 | 2芯音箱线2×4mm2 |  | 项 | 1 | 森格(2×4mm2）
50.4 | 网线 |  | 项 | 1 | AMP（超五类线)
50.5 | 50欧射频电缆 |  | 项 | 1 | 森格(50Ω）
50.66 | 复合视频电缆 |  | 项 | 1 | 森格(75Ω-5）
50.7 | DVI电缆 |  | 项 | 1 | 秋叶原（定制)
50.8 | VGA电缆 |  | 项 | 1 | 成丰(5bnc)
50.9 | 功放远程监控专用电缆 |  | 项 | 1 | AMP(6类）
50.10 | 模拟音频电缆 |  | 项 | 1 | 森格 （2×0.3mm2）
50.11 | 工程话筒电缆 |  | 项 | 1 | 森格 （4×0.3mm2）
50.12 | 成品话筒线 |  | 项 | 1 | 森格（铜网编织屏蔽 带填充绳≥15m）
50.13 | 8信道音频电缆 |  | 项 | 1 | 森格(每信道独立屏蔽及外屏蔽为铜网编织屏蔽，带填充绳)
50.14 | 12信道音频电缆 |  | 项 | 1 | 森格（每信道独立屏蔽及外屏蔽为铜网编织屏蔽，带填充绳）
50.15 | 内通专用电缆 |  | 项 | 1 | 森格 （4×0.3mm2）
50.16 | 光纤 |  | 项 | 1 | AMP（多模） |  |  |  | 衰减≤0.36dB/km(@1310nm)≤0.22dB/km(@1550nm)； 色散，绝对值 ≤3.5ps/km.nm(@1288-1339nm)≤8.0ps/km.nm(@1550nm) ； 零色散波长1300–1324； 零色散斜率≤0.092ps/km.nm2； 光缆截止波长(λCC)≤1260nm； 偏振模色散(PMD)≤0.5ps/km.nm。
50.17 | 电源线1 |  | 项 | 1 | 远东（3×4m㎡/3×2.5m㎡）
50.18 | 电源线2 |  | 项 | 1 | 远东（3×6m㎡）
50.19 | 电缆1 |  | 项 | 1 | 远东（4×25+1×16m㎡）
50.20 | 电缆2 |  | 项 | 1 | 远东（4×50+1×25m㎡）
50.21 | 8通道多芯插头（公/母） |  | 项 | 1 | NEUTEIK(镀镍 接触电阻﹤0.05欧)
50.22 | 12通道多芯插头（公/母） |  | 项 | 1 | NEUTEIK(镀镍 接触电阻﹤0.05欧)
50.23 | 扬声器插头 |  | 项 | 1 | NEUTEIK(镀镍 接触电阻﹤0.2欧 4芯)
50.24 | 扬声器插座 |  | 项 | 1 | Neutrik
50.25 | 电源插头 |  | 项 | 1 | 公牛
50.26 | 电源插排 |  | 项 | 1 | 公牛
50.27 | 卡侬插（公） |  | 项 | 1 | NEUTRIK
50.28 | 卡侬插（母） |  | 项 | 1 | NEUTRIK
50.29 | 视频插接件（BNC/DVI/VGA/莲花等) |  | 项 | 1 | NEUTEIK(镀镍 接触电阻﹤5毫欧 3芯)
50.30 | 内通插座 |  | 项 | 1 | NEUTRIK（与选用内通系统形式配套）
50.31 | 立体声直插 |  | 项 | 1 | NEUTRIK
50.32 | RCA插头 |  | 项 | 1 | NEUTRIK
50.33 | 8通道I/O盒 |  | 项 | 1 | 广利德 (定制）
50.34 | 12通道I/O盒 |  | 项 | 1 | 广利德(定制）
50.35 | 8通道成品扇尾线 |  | 项 | 1 | 森格（镀镍 接触电阻﹤0.1欧 2m）
50.36 | 12通道成品扇尾线 |  | 项 | 1 | 森格（镀镍 接触电阻﹤0.1欧 2m）
50.37 | 流动机柜 |  | 项 | 1 | 图腾 （标准机柜）
50.38 | 固定机柜 |  | 项 | 1 | 图腾 （标准机柜）
50.39 | 1U盲板 |  | 项 | 1 | 广利德（定制）
50.40 | 2U盲板 |  | 项 | 1 | 广利德 （定制)
50.41 | 时序电源 |  | 项 | 1 | LAX (定制)
50.42 | 2*48通道跳线盘 |  | 项 | 1 | Canare (48孔）
50.43 | 软跳线（30cm长） |  | 项 | 1 | Canare （0.6）
50.44 | 音箱吊挂件 |  | 项 | 1 | 国产优质（定制）
50.45 | 金属桥架 |  | 项 | 1 | 振大（国标 50×50、100×100、300×100等规格）
50.46 | 电线钢导管 |  | 项 | 1 | 朋正（国标 JDG25-32规格）
50.47 | 音视频系统配电箱 |  | 项 | 1 | 定制
50.48 | 摄像头云台支架 |  | 项 | 1 | 广利德（定制)
50.49 | 插座盒 |  | 项 | 1 | 广利德 (定制) |  |  |  | 定制 具有防潮、漏电保护功能 内部部件按照以上分立元件要求 铜或合金材质
50.50 | 综合插座箱 |  | 项 | 1 | 广利德(定制） |  |  |  | 定制 具有防潮、漏电保护功能 内部部件按照以上分立元件要求
50.51 | 扩声及视频系统操作台 |  | 项 | 1 | 广利德（定制） |  |  |  | 声控室控制桌、工作椅。由投标商深化并依据现场条件，结合装修效果，调音师使用习惯完成。
50.52 | 调音台工作照明灯 |  | 项 | 1 | 与调音台品牌相同 |  |  |  | 与调音台配套
50.53 | 无线话筒保管箱 |  | 项 | 1 | 国产优质（定制） |  |  |  | 定制 金属包角 轻型高强度材料
50.54 | 有线话筒保管箱 |  | 项 | 1 | 国产优质（定制） |  |  |  | 定制 金属包角 轻型高强度材料
50.55 | 舞台监督台 |  | 套 | 1 | 广利德（定制） |  |  |  | 舞台监督台，可内装多台监视器，定制
50.56 | 其它辅材 |  | 项 | 1 | 国产优质
B | 大剧场内部通讯设备清单
1 | 内部通讯矩阵 |  | 台 | 1 | Clear-Com (SB-704) |  |  |  | 无需供电；理想的快速讯源路径设定器。 1RU标准机柜宽， 能设定六个输入任何一路至12个输出任何一个端口。
2 | 内部通讯主机站 |  | 台 | 1 | Clear-Com(MS-702) |  |  |  | 两通道内部通讯主站，集用户站和供电于一体， 独立前置面板听音调节 扩展预设能力及用户选定 呼叫灯号及远程切断话筒功能 呼叫信号频段范围：发送20kHz±100Hz,接收20kHz±800Hz, 自动感知头戴式耳机连接头。
3 | 内部通讯扩展 |  | 台 | 1 | Clear-Com
4 | 双通道通讯分机 |  | 台 | 4 | Clear-Com(RM-702) |  |  |  | 双通道设计，平衡系统保证在具有挑战使用环境中仍然有极清晰的声音传送，耳机操作模式防止噪音干扰以及通讯外洩，前置面板话筒方便多个使用者，可以从任何一部用户站及主站遥远关掉已开启的话筒。可以本地供电。在前置面板上,设有鹅颈话筒接口。
5 | 鹅颈话筒 |  | 台 | 5 | Clear-Com(GM-18) |  |  |  | 心型话筒，具有较强的抗噪能力。其可拆御的防风罩能过滤喷气声、把频响定型及过载保护以达到更佳话筒表现。长度为不少于40cm
6 | 双通道腰包机 |  | 台 | 20 | Clear-Com(RS-601)
7 | 单耳通话耳机 |  | 副 | 20 | Clear-Com(CC-60)
8 | 无线腰包机充电器 |  | 个 | 4 | Clear-Com (WTR4C+WTR-BAT)
9 | 双通道无线通讯基站 |  | 台 | 1 | Clear-Com(WBS-680/A2)
10 | 双通道无线腰包机 |  | 个 | 10 | Clear-Com (WTR680/A2)
11 | 矩阵式继电器组切换器 |  | 台 | 1 | TOA(FS-9000MX) |  |  |  | 通过指示器可显示控制状态，简易安装接口连接选择器、远程控制器和选择器，内置BGM、普通和紧急信号转换控制内置远程控制器数据连接开关多个继电器组。
12 | 定压功放 |  | 台 | 4 | TOA(A-1120MK2) | 由投标单位根据承诺品牌自行确定配置数量并报价，该部分报价作为一次性固定报价，中标后不得调整 |  |  | 4通道定压功放,每通道120W(建议考虑安全备份)
13 | 6W天花喇叭 |  | 台 | 61 | TOA(PC-1868D) | 由投标单位根据承诺品牌自行确定配置数量并报价，该部分报价作为一次性固定报价，中标后不得调整 |  |  | 6W
14 | 6W调音器 |  | 台 | 24 | TOA(AT-064H) | 由投标单位根据承诺品牌自行确定配置数量并报价，该部分报价作为一次性固定报价，中标后不得调整 |  |  | 音量控制器
15 | 定压功放 |  | 台 | 4 | TOA(A-1240MK2) | 由投标单位根据承诺品牌自行确定配置数量并报价，该部分报价作为一次性固定报价，中标后不得调整 |  |  | 定压功放,不少于240W(建议考虑安全备份)
16 | 30W宽音域喇叭 |  | 台 | 10 | TOA(BS-1030B) | 由投标单位根据承诺品牌自行确定配置数量并报价，该部分报价作为一次性固定报价，中标后不得调整 |  |  | 30W
17 | 对讲机机站 |  | 个 | 1 | 建伍(TKR-750/850)
18 | 充电器 |  | 个 | 12 | 建伍(KSC-35)
19 | 对讲机 |  | 个 | 12 | 建伍(TK-3207G)
20 | 电源 |  | 项 | 1 | SEMER(PS818) | 每项4台，共4台
21 | 控制用笔記本电脑 |  | 台 | 1 | Dell(Inspiron 15R )
C | 大剧场内部监视设备清单
1 | 摄 像 机 | 挑台
|  | 3CCD彩色视频摄像机 | 台 | 1 | BOSCH(LTC 0485) |  |  |  | 高清规格； 1/2"IT type 3-CCD 总像素：410000 有效像素：380000 成像面积：6.4Hx4.8V 扫描系统：2：1interlaced NTSC系统 扫描频率：水平15.734kHz，垂直59.94Hz 信噪比：67dB 水平精度≥850线 可RS232控制；预置位≥16；可同时输出2路HD/SDI输出及1路复合视频信号。
|  | 摄像机电缆 | 项 | 1 | BOSCH(定制) | 每项1根，共1根
|  | 摄像机适配器 | 台 | 1 | BOSCH(定制)
|  | 广角变焦镜头 | 台 | 1 | BOSCH(定制)
|  | 云台 | 台 | 1 | 定制
观众厅及舞台区
|  | 3CCD彩色视频摄像机 | 台 | 4 | BOSCH(LTC 5136)
|  | 摄像机电缆 | 项 | 1 | BOSCH(定制) | 每项4根，共4根
|  | 摄像机适配器 | 台 | 4 | BOSCH(定制)
|  | 广角变焦镜头 | 台 | 4 | BOSCH(定制)
2 | 监 视 器 | 24〞液晶显示器 | 台 | 3 | SONY(KDL-24EX520)
|  | 42〞液晶显示器 | 台 | 1 | SONY(KDL-42W650A)
|  | 32〞液晶显示器 | 台 | 25 | SONY(KDL-32W650A0
|  | 显示器吊架 | 套 | 29 | 国产
3 | 控 制 室 内 设 备 | 摄像机控制器 | 台 | 1 | BOSCH(LTC 5136）
|  | 硬盘录像机 | 台 | 1 | 大华(DH-DVR0804HG-S)
|  | 多媒体服务器 | 台 | 1 | SONY
|  | 视频控制软件 | 套 | 1 | SONY
|  | 视频信号跳线板 | 项 | 1 | 定制 | 本列项由投标人自行考虑数量并报价，该部分报价为一次性固定报价，中标后不得调整
|  | 设备操作控制台 | 台 | 1 | 广利德(定制）
|  | 网络交换机 | 套 | 1 | Dlink（1016）
4 | 有线电视信号分配 （与弱电配合） | 八通道有线电视解调器 | 台 | 1 | PBI
|  | 有线电视混合器 | 台 | 1 | PBI
|  | 有线电视放大器 | 台 | 1 | PBI
|  | 分配器 | 项 | 1 | 歌华 | 由投标单位根据承诺品牌自行确定配置数量并报价，该部分报价作为一次性固定报价，中标后不得调整
|  | 分支器 | 项 | 1 | 歌华 | 由投标单位根据承诺品牌自行确定配置数量并报价，该部分报价作为一次性固定报价，中标后不得调整
5 | 舞台提示系统 | 提示灯系统 | 套 | 1 | LEMUSE
|  | 子母钟系统（三联播出母钟） | 套 | 1 | 北极星（BKS2-1)
|  | 三联播出子钟 | 台 | 4 | 北极星 (YZD516)
|  | 播出时钟控制器 | 台 | 1 | 北极星 (BKS2-1-1)
| 调试费用 |  | 项 | 1
| 其他费用 |  | 项 | 1
| 合计 | [6 empty] | 0