## 音响
一、YYAUDIO扩音系统
序号 | 名称 | 型号/规格 | 单位 | 数量 | 单价（元） | 合计（元） | 品牌 | 设备参数 | 图片
1 | 双10寸线阵音箱 | LA210 | 只 | 4 |  |  | YYAUDIO | 频率响应 55Hz-18kHz 单元组成 2×10"(250mm)/3" voice coil LF 2×1"(25mm)/1.7" voice coil HF 额定功率 500W RMS,2000W peak 灵敏度 101dB 1watt/1 metre 声压级 128 dB continuous,134 dB peak 额定阻抗 8 ohms nominal 指向性 Horizontal coverage：100°Vertical coverage：Varies,depending on array length and configuration 分频点 800Hz, 2.1kHz passive 输入方式 2×Speakon NL4 包装尺寸 1030mm×535mm×880mm(Flight case/Pair) 560mm×415mm×1070mm 净重 45 kg/pc |  | 选用线阵音箱，射程远，覆盖角度好
2 | 双15寸线阵低音音箱 | LA215S | 只 | 2 |  |  | YYAUDIO | 频率响应 35Hz-300Hz 单元组成 2×15"(385mm)/4"voice coil LF 额定功率 1200W RMS,4800W peak 灵敏度 102dB 1watt/1 metre 声压级 132 dB continuous,138 dB peak 额定阻抗 4 ohms nominal 输入方式 2×Speakon NL4 包装尺寸 1004m×684mm×700mm(Flight case/pc) 1052mm×732mm×570mm 净重 69.3 kg/pc 毛重 71.3 kg/pc |  | 增加低音音箱，满足演出要求，如果不考虑演出可以去掉
3 | 3进6出音频处理器 | DIR360 | 台 | 1 |  |  | SABINE | 输入 3路平衡输入 输出 6路平衡输出 输入阻抗 10k欧姆 输出阻抗 47欧姆 最大输入电平 +20dBu 最大输出电平 +20dBu 系统性能： 频率响应 15Hz-20kHz，<-0.25dB 动态范围 >108dB，22Hz-22kHz不计权 总谐波失真+噪声 <0.008%， <0.0015%，等效输入噪声 <50uV 采样率 96kHz 信噪比 >100dB，20Hz-20kHz 共模抑制比 >60dB 内部通道串音 <-85dB 模/数和数/模转换 24bit PCM DSP处理： 参数均衡器 每输入/输出通道6段参数均衡 延时器 每输入/输出通道1000毫秒 分频器 Butterworth, Bessel, linkwitz-Riley, 6, 12, 18, 24, 36, 48dB/octave 处理延时 4.5ms 外形尺寸（宽x高x深） 483 x 45 x 240毫米 供电电源 50/60Hz，90-240伏交流电 消耗功率 <20瓦 净重 DIR-240/DIR-360：3.2公斤 DIR-480：3.5公斤 |  | 更换优于原型号
4 | 16路带4编组调音台 | Signature 16 | 台 | 1 |  |  | Soundcraft | ◆高性能 16 路输入小型模拟调音台◆标志性的超低噪声 的 Ghost 话放◆著名的Sapphyre 英式 EQ 具备中频扫频◆Lexicon 效果引擎具备 混响, 延时, 合唱 和转调◆在输入通道上具备 dbx 限幅器 (高比例压缩)◆2-进/2-出 USB 音频播放和录音◆可切换高阻输入 用以吉他, 贝斯和其他乐器直接输入◆在所有mic通道具备高通滤波器 (低切)和 48V 幻象电源◆灵活的 Soundcraft GB 系列 音频路由光滑优质的推子◆坚固的金属结构为巡回演出提供高质量保障◆内置电源
5 | 4通道开关电源功放 | G46000 | 台 | 2 |  |  | YYAUDIO | 4Ω：4*2450W;8Ω:4*1500W;16Ω4*750W.频率响应：+/-0.1db,10HZ+34KHZ;信噪比：>112dB；输入增益：23、26、29、32、35、38、41、44dB；输入接口：3-Pin XLR;输出连接端口：Neutrik Speakon;电源输入/频率：220V 50/60HZ 重量：12KG；可单声道、AB/CD混合声，AB/CD桥接，；输出限幅可调更好的保护音箱； |  | 一台推4只线阵全频音箱，一台推2只低音音箱，如果不要低音音箱可以去掉一台
6 | 均衡器 | 231S | 台 | 1 |  |  | DBX | 可切换的±6dB 或±12dB 提升减范围 前面板旁通开关 监视输出电平的 4 段 LED 梯级显示 内部环形变压器 大于 108dB 的信号动态范围 每倍频程 12dB，40Hz 低端截止滤波器 ±12dB 输入增益调节范围 XLR 和 TRS 输入/输出连接器 10Hz 至 50kHz 的频率响应 输 入 连接器：1/4" TRS，(母)XLR(2 脚火线) 类型：电子平衡/不平衡，RF(射频)滤波 阻抗：平衡 40kΩ，不平衡 20kΩ 最大输入电平：> +21dBu 平衡或不平衡 CMRR(共模抑制比)：>40dB，典型值 1kHz>55dB 输 出 连接：1/4" TRS，(公)XLR(2 脚热端) 类型：平衡/不平衡阻抗，RF(射频)滤波 阻抗：平衡 100Ω，不平衡 50Ω 最大输出电平： > +21dBu ，平衡/不平衡到 2kΩ或更大的负载 > +18dBm，平衡/不平衡(到 600Ω负载) 系统特性 带宽：20Hz-20kHz，+0.5/-1dB 频率响应：10Hz 至 50kHz；+0.5/-3dB 动态范围：108dB 信号/噪声比：90dB 内部串音：<-80dB，20Hz-20kHz 总谐波失真+噪声：<0.004% 功能开关 EQ 旁通：在信号途径中旁通图示均衡器 低端切除：40Hz，12dB/倍频程低端截止滤波器 量程范围：可选择的±6dB 或 ±12dB 提升减 工作电压： 100V/AC，50Hz/60Hz 120V/AC，60Hz 230V/AC，50Hz/60Hz 电源消耗：12W 电源连接：IEC 电源插座 |  | 更换优于原型号
7 | 效果器 | M.ONE XL | 台 | 1 |  |  | T.C | ◆ M.ONE XL充分吸纳TC传统混响技术之精华，同时利用复杂的早期反射声模型和密度混响衰减性能，为所有应用提供更为自然的混响效果。这些成功开发的技术再结合采用 XLR连接器，从而使M.ONE Xl 特别适宜现场应用。◆ 25种拍案叫绝的TC效果库，XL混响、和声、颤音、移调、延时动态和更多处理效果 ◆ XLR连接器-双输入/输出 ◆ 模拟机型的用户接口 ◆ 预置：200个工厂程序/100个用户程序 ◆ “双引擎”设计 ◆ 24bit A/D D/A转换器 ◆ S/PDIF数字I/O，44.1～48kHz ◆ 24bit内部处理
8 | 专业CD播放机 | CD 200I | 台 | 1 |  |  | TASCAM | 单CD/MP3/iPod播放机,40秒抗震,可编程播放,随机顺序播放,带无线遥控器 |  | DENON DCD-520AE 价格 1720 该型号属于专业入门级，应用在该场所也可以。
9 | 电源时序器 | PSC801B | 台 | 4 |  |  | LAX | ◆≥8路专业电源时序器，≥16A |  | 更换优于原型号
10 | 无线手持动圈话筒 | SLX24/SM58 | 套 | 4 |  |  | SHURE | ◆ SLX4具有自动频率选择和自动发射机设置功能，提供前所未有的简单操作。 它包含机架硬件和可拆卸天线，拆开包装后可立即安装。 其他功能包括背光式LCD显示屏，显示组、通道和天线信息。 五段音频仪可监测来自发射机的信号。◆ SLX4接收机是SLX无线系列的一个组件，该系列还包含不同的手持式、头戴式和领夹式话筒。◆ 自动频率选择◆ 自动发射机设置◆ 可拆卸式1/4波长天线◆ 微处理器控制的分集◆ 多功能背光LCD显示屏◆ 牢固的金属外壳◆ 1/2机架设计◆ 尺寸： 高42 x 宽197 x 深134毫米◆ 重量： 816克◆ 外壳： 镀锌钢◆ 音频输出电平： XLR接口（连接至600 Ω负载）： -13 dBV 1/4英寸接口（连接至3000 Ω负载）： –2 dBV◆ 输出阻抗： XLR接口： 200 Ω，1/4英寸接口： 1 kΩ◆ 灵敏度： -105 dBm，12 dB信噪比（典型值）◆ 镜频抑制： >70 dB（典型值）◆ 典型条件下的工作范围： 100米（300英尺）◆ 音频频率响应：（+/-2 dB）： 最小： 45 Hz，最大： 15 kHz
11 | 无线领夹话筒 | SLX14／93 | 套 | 2 |  |  | SHURE | ◆ SLX4具有自动频率选择和自动发射机设置功能，提供前所未有的简单操作。 它包含机架硬件和可拆卸天线，拆开包装后可立即安装。 其他功能包括背光式LCD显示屏，显示组、通道和天线信息。 五段音频仪可监测来自发射机的信号。◆ SLX4接收机是SLX无线系列的一个组件，该系列还包含不同的手持式、头戴式和领夹式话筒。◆ 自动频率选择◆ 自动发射机设置◆ 可拆卸式1/4波长天线◆ 微处理器控制的分集◆ 多功能背光LCD显示屏◆ 牢固的金属外壳◆ 1/2机架设计◆ 尺寸： 高42 x 宽197 x 深134毫米◆ 重量： 816克◆ 外壳： 镀锌钢◆ 音频输出电平： XLR接口（连接至600 Ω负载）： -13 dBV 1/4英寸接口（连接至3000 Ω负载）： –2 dBV◆ 输出阻抗： XLR接口： 200 Ω，1/4英寸接口： 1 kΩ◆ 灵敏度： -105 dBm，12 dB信噪比（典型值）◆ 镜频抑制： >70 dB（典型值）◆ 典型条件下的工作范围： 100米（300英尺）◆ 音频频率响应：（+/-2 dB）： 最小： 45 Hz，最大： 15 kHz
12 | 天线分配器 | UA844SWB-LC | 套 | 2 |  |  | SHURE | ◆适用于接收机的天线分配器和电源分配系统，4路宽频UHF有源天线分配器,提供外部电源。
13 | 指向无线 | PA805WB | 套 | 4 |  |  | SHURE | ◆指向型宽频天线，适用于所有PSM系统（470-870 MHz）
14 | 机柜 | 42U | 台 | 1 |  |  | 定制 | 42U
15 | 线阵音箱吊架 |  | 副 | 2
16 | 卡侬头(母)-卡侬头(公) |  | 条 | 24 |  |  | 高强信
17 | 莲花(RCA)-莲花(RCA) |  | 条 | 6 |  |  | 高强信
18 | 音响线 | YRVB2*3 | 米 | 600 |  |  | 高强信 | YRVB2*1.5
19 | 音频线 | RVVP2*1.5 | 米 | 500 |  |  | 高强信 | RVVP2*1.5
20 | 附件 |  | 批 | 1 |  |  | 国产
21 | 小计 |  |  |  |  | 360000