## 方案一
新疆乌鲁木齐迷格娱乐Live hous玛田CDD系列音响方案
序号 | 设备名称 | 品牌 | 型号 | 技术参数 | 单位 | 数量 | 单价 | 小计 | 类似图样 | 备注
一、扩声系统系统
1 | 15寸同轴全频主音箱 | Martin Audio | CDD15 | CDD系列特点 多样化的被动式双向系统 同轴化“点-源”式性能表现 差异化离散技术带来持续性的覆盖 高雅的刚性UPM Formi材质的外观（CDD5除外） 用户可调的同轴驱动单元 垂直或水平方向的安装选项 不用螺丝的穿孔保护性隔栅 8欧姆标准阻抗 精准的安装配件 针对CDD10、CDD12和CDD15设计了吊环悬架支持整体插入 型高输出，同轴差分无源 双向系统 频率响应（5）55hz-18khz±3dB，-10dB @ 45Hz 司机如果：15”（380mm）/ 3”（75mm）音圈，远足， 高频的铁氧体运动系统 高频：1.4”（36）出口/ 3”（75mm）音圈，钛圆顶 压缩驱动器 （2）额定功率400W的AES，1600W峰值 推荐放大器ma3.0，ma5.2k （8）100dB的灵敏度 最大声压级（9）126分贝连续，132DB峰 标称阻抗8欧姆 色散（-6dB）100˚- 60˚水平，60˚垂直（用户可旋转） 交叉1.6khz被动 外壳68升，复合材料 黑色或白色纹理漆 保护格栅，黑色或白色的穿孔钢平纹布衬 连接器低调20A推锁 引脚连接左至右：输入+，输入-，链接-，链接+ 配件10×M8飞点 尺寸（W）429mm x（H）x（D）413mm九寨沟 （W）16.9ins x（H）27.2ins x（D）16.3ins 重量27.7kg（61lbs） 附件cddya15b轭装配黑色 cddya15w轭组件白 理想中的大房间，是一个非常大的cdd15，被动双向系统设计安装需求的最终的声音表现从一个单一的外壳。它结合了非常高的输出能力，具有卓越的保真度和覆盖一致性。其同轴驱动单元包括一个强大的15“（380mm）/ 3”（75mm）音圈低频驱动器和一个1.4”（35mm）与3“退出高频压缩驱动器（75mm）纯钛膜。 同轴差分散技术应用于cdd15提供更一致的受众覆盖率比固定X°x y°覆盖模式系统突出的比较输出到观众的后方，同时具有广泛的横向覆盖的特写。其创新的CDD驱动实现点源的总和的低频和高频部分的频率响应和消除非共轴设计相关的离轴的变化。改进传统的同轴设计，这可能会遭受从高频的光，驱动程序具有一个静态的波导管，与独特的锥形状的无缝融合，保持分散模式，以非常高的频率。 在视觉上的独特的复合外壳可用于在任一水平（横向）或垂直（纵向）方向，与旋转的驱动程序很容易完成通过拆卸螺丝自由，保护格栅。的cdd15可以通过螺栓或通过一个可选的横轭意味着暂停。 完成在黑色（RAL9005）或白色（ral9016）为标准，这cdd15可提供任何RAL颜色顺序。 全方位，被动的cdd15双向系统，可在没有控制器。然而，一个控制器，如马丁音频dx0.5功能的情商和限制器，DX1.5或DX2，或板载DSP MA系列放大器将最大限度的发挥其功能。当使用一个CSX低音炮，交叉和EQ功能可以由dx0.5，DX1.5和DX2系统控制器，或通过一个板载DSP选择MA系列放大器。 | 只 | 2
2 | 双12寸低音音箱 | Martin Audio | CSX212 | 紧凑型，双驱动，直接辐射低音炮 频率响应（1）48hz-150hz±3dB，-10dB @ 35Hz 驱动2×12“（300mm）/ 3”（75mm）音圈，远足， 铁氧体磁铁，防水锥 （2）额定功率800W AES，3200w峰 推荐放大器ma5.2k （10）一百零六灵敏度 最大声压级（9）132DB连续，138db峰（半空间） 标称阻抗4欧姆 色散（-6dB）全方位 交叉80-120hz活跃 附件100公升，高密度中纤板 黑色或白色纹理漆 防护格栅黑色或白色穿孔钢 连接器低调20A推锁 引脚连接左至右：输入+，输入-，链接-，链接+ 尺寸（W）872mm x（H）x（D）437mm 385毫米 （W）34.3ins x（H）1 双高效12“（300mm）/ 3”（75mm）音圈长把低音单元和最佳尺寸的反射端口以减少空气噪声，该csx212是完美的低音，低频的延伸和影响是需要从一个非常紧凑的，不显眼，低调的外壳。 的csx212是设计用来与CDD系列全方位系统从cdd5的cdd12延伸低频范围的组合系统到40Hz。外壳是由高密度中纤板和内部支撑减少能量传递到外壳板和挡板。它的穿孔格栅是预先弯曲的，可以承受损坏，它可以提供安装可选的飞行点。 完成在黑色（RAL9005）或白色（ral9016）作为标准的csx212质感涂料，可提供任何RAL颜色顺序。 当使用CDD全方位系统，交叉和EQ功能可以由dx0.5，DX1.5和DX2系统控制器，或通过一个板载DSP选择MA系列放大器。 | 只 | 2
3 | 12寸返听音箱 | JBL | PRX412M | PRX412M是一种便携式，12英寸，两路扬声器系统的设计的任一主扩声或监测应用。 应用范围： 语音扩音 现场表演舞台监听 加固的声音和原声音乐 高性能卫星音箱带有低音炮的使用 特点： 90°×50°的覆盖范围甚至和平滑的频率响应和离轴 双角极插座需要三脚架安装的应用程序 坚固的16号网罩能为音箱提供严格的保护 DuraFlex™高弹性特殊涂层 利用12个M10悬挂点的安全部署的轻型装置 SonicGuard™保护高频驱动程序，多余的电力性能，而无需中断 规格表 : 频率范围 (-10 dB)50 Hz – 20 kHz 频率响应 (+3 dB)62 Hz – 19 kHz 覆盖角度 90° x 50° nominal 灵敏度 95 dB SPL (1w@1m) 功率(粉噪) 300 W / 600 W / 1200 WM(连续/节目/峰值) 最大声压级 126 dB SPL 峰值 阻抗 8 ohms 尺寸 (H x W x D)574 mm x 353 mm x 399 mm 净重 16 kg (35 lbs.) | 只 | 2
4 | 主音箱功放 | YYAUDIO | UA2400 | 立体声功率:2×1200W,1KHz0.1 THD 4Ω:2×2000W , 桥按功率:3600W ,1KHz0.1 THD 4Ω:5800W, 信噪比:120db 转换率:80V/μS, 阻尼系数:620:1, 频响:+/-0.1db,20Hz+20KHZ | 台 | 1
5 | 低音音箱功放 | YYAUDIO | UA2400 | 立体声功率:2×1200W,1KHz0.1 THD 4Ω:2×2000W , 桥按功率:3600W ,1KHz0.1 THD 4Ω:5800W, 信噪比:120db 转换率:80V/μS, 阻尼系数:620:1, 频响:+/-0.1db,20Hz+20KHZ | 台 | 1
6 | 返听音箱功放 | YYAUDIO | UA1200 | 输出功率 立体声8Ω+8Ω：2×600W， 输出功率 立体声4Ω+4Ω：2×900W 桥接方式8Ω：1800W 频率响应：20Hz－20kHz 阻抗：20KΩ， 输入灵敏度：0.775V，1.0V,1.55V ， 信噪比：>105dB， 阻尼系数（8Ω）：>300， 供电电源：220V/AC/50Hz， | 台 | 1
7 | 16路调音台 | Soundcarft | LX9 16 | 升级设计的实况演出调音台，传统英国风格及最新科技的融合 LX9 作为全新设计的中型实况调音台，它保留了 LX7ii 所有优点的基础上升级设计，更加突显其经典中型调音台的地位，真实七组母线设计，GB30 最新技术的应用, 令 LX9 在保留原有技术及风格的基础上更进一步，成为新一代中型调音台的典范。全新的技术应用，提供无与伦比的声音特性;完善的功能设计，适合于各种中小型场所的现场调音，其录音设计功能亦可兼作演播室录音应用。 主要特性： ●三种规格，16、24 和 32 路通道 ●GB30 话筒前置放大器和精确的均衡电路 ●真正的7母线结构 ●2组立体声输入，2 组立体声返回 ●通道直接输出 ●方便的对讲通话 ●100mm 行程的推子（衰减器） ●四路一组的 +48V 幻象供电开关选择 ●6 组 AUX 辅助输出，其中 4 组 AUX 可选择推子前或推子后 ●18dB/倍频程陡峭的高通滤波器 ●插入点可加插在总输出或分组输出通道 ●12 段 LED 电平显示器 ●PSU 内置电源 ●频率响应：XLR输入到任何输出+0/-1dB,20Hz-20kHz ●总谐波失真和噪声：全部测量在+10dB输出和30dB增益的状态 ●XLR 输入到直接输出<0.007%，1kHz XLR输入到混音输出<0.008%，1kHz ●话筒输入端的等效输入噪声（E.I.N)：22hZ-22KhZ带宽，不计权，-128dBu(150Ω声源阻抗） ●话筒增益:最小：5dB;最大：60dB ●母线噪声：最大输出，输入推子-最大，混音推子0dB ●32通道：<-85dBu;16通道：<-88dB 编组输出，输入推子-最大，编组推子0dB ●32通道：<-85dB;16通道<-88dB ●辅助输出，输入推子-最大，辅助控制0dB 32通道：<-88dB;16通道：<-91dB ●通道间串音@1kHz： 输入通道哑音：>98dB，输入推子间的距离>98dB ●输入声像电位器隔离： >82dB;混音路由隔: > 98dB ●编组路由隔离： >98%;邻近通道隔离： >100dB ●编组—混音串音： < -84dB;辅助发送切断： <-94dB ●共模抑制比（CMRR）：单声道输入，在最高增益时测量：典型值80dB@1kHz ●输入和输出电平：输入通道话筒输入：无穷大+15dBu;输入通道线路输入：最大+30dBu; ●立体声输入和插入回传：最大+20dBu;全部输出：最大+20dBu; ●一般操作电平：0dBu;耳机功率：2x250mW,200 Ω耳机; ●输入和输出阻抗：话筒输入2k Ω;线路输入：>10k Ω; ●输入通道插入回传：5k Ω（用EQ输入，否则最差的情况为1.8k Ω） ●混音、编组和辅助输出：150 Ω;插入发送：75 Ω;推荐耳机阻抗：50—600 Ω; ●高通滤波器（单声道输入）：100Hz，每倍频程18dB斜率 ●EQ（单声道输入）：HF:13KhZ,+/-15dB,2阶斜率特性;Hi-Mid:550Hz—13kHz,+/-15dB,q=1; Lo-Mid:80Hz—1.9kHz,+/-15dB,2阶斜率特性; ●指示灯：6条3色12段LED发光柱 ●电源消耗：交流电源（内置 PSU）85V—270V，50Hz—60Hz通用输入，耗电：小于50W ●重量：16通道：18.2Kg;24通道：21.8Kg;32通道25.4Kg ●工作条件：温度范围：-10°C—+30 °C;相对湿度：0%—80 ●尺寸：（长×宽×高） ●32路: 1059×503×164mm ●24路: 865×503×164mm ●16路: 653×503×164mm | 台 | 1
8 | 音频处理器 | SABINE | DIR360 | 技术指标 输入／输出： 输入 2/3/4路平衡输入 输出 4/6/8路平衡输出 输入阻抗 10k欧姆 输出阻抗 47欧姆 最大输入电平 +20dBu 最大输出电平 +20dBu 系统性能： 频率响应 15Hz-20kHz，<-0.25dB 动态范围 >108dB，22Hz-22kHz不计权 总谐波失真+噪声 <0.008%，20Hz-20kHz@+10dBu 平衡输入 <0.0015%，1kHz@+10dBu 平衡输入 等效输入噪声 <50uV 采样率 96kHz 信噪比 >100dB，20Hz-20kHz 共模抑制比 >60dB 内部通道串音 <-85dB 模/数和数/模转换 24bit PCM DSP处理： 参数均衡器 每输入/输出通道6段参数均衡 延时器 每输入/输出通道1000毫秒 分频器 Butterworth, Bessel, Linkwitz-Riley, 6, 12, 18, 24, 36, 48dB/octave 处理延时 4.5ms 外形尺寸（宽x高x深） 483 x 45 x 240毫米 供电电源 50/60Hz，90-240伏交流电 消耗功率 <20瓦 净重 DIR-240/DIR-360：3.2公斤 DIR-480：3.5公斤 | 台 | 1
9 | 效果器 | LEXICON | MX400 | 丰富的 Lexicon 混响，带插件，方便使用。 拥有新型 single-rackspace ， 4 入 4 出的 MX400 采用了一个直观的前面板设计，配合 Lexicon 的“硬件插件”技术、一个独特的 USB 连接，以及与软件录音平台一起使用的 VST/AU 声卡。 Lexicon MX400 双重立体声 / 环绕音混响处理器多种混响、延迟、效果以及 dbx 动态机制通过 " 硬件插件 " ，对硬件单元进行软件控制直观前面板控制，控制现场使用，多种多种混响、延迟、效果以及 dbx 动态音 MX400系列有一大特点，就是配置有多种丰富而又复杂的混响演算法、延迟、效果。同样，对于家庭音乐工作室或现场使用来说，MX400 系列也是很理想的程序包。在任何应用软件里， 奖项提名的同类产品—— MX200 类似， MX400 系列不必在家庭音乐工作室环境中使用硬件。其 USB “硬件插件”格式允许你在任何 VST 或进行完全插件控制，使你能够控制所有的自动操作。 直观前面板控制，控制现场使用，与家庭使用相同，MX400 采用 FOH/ 现场音工程师式直观前面板控制，配合背后照明的 LCD 显示屏， LCD显示屏用语显示各种各样的参数。通过 4 入、 4 出的设计， MX400 系列通过 TRS平衡输入输出（ MX400 ），或 XLR 输入 / 输出（ MX400XL）为用户提供了空前的连接性。这两款产品也提供 4 声道环绕音演算法。 Lexicon MX400 双重立体声 / 环绕音混响处理器的特点： 4 入、 4 出双重立体声 / 环绕音混响处理器，USB 电脑连接，VST/AU 插件允许你对硬件单元进行软件控制 ，Lexicon 品质的混响、延迟和效果， 内置bx 动态机制处理程序， 包括 4 声道的环绕音演算法， TRS 平衡输入 / 输出 特性：17 种传奇的莱斯康混响效果器?莱斯康延时和调制效果?dbx压缩和降咝咝声?4个处理器设计?7种效果路由选择?24bit，48kHz/44.1kHz取样率?前面板大LCD显示?立体声模式时有99个工厂程序/99个用户设置程序?双立体声模式时有99个工厂程序/99个用户设置程序?25个工厂程序/25个用户环绕声程序?USB佑布插入特性和VST及音频单元插入软件?MX-Eidt/Librarian软件?双路S/PDIF数字输入/输出?MIDI输入/直通?1/4” 平衡/不平衡连接的TSR I/O 技术规格：模拟音频输入连接器4个1/4” TRS平衡或不平衡连接端口阻抗平衡连接50kΩ；不平衡连接25kΩ输入电平普通正常值+4dBu，最大值为+24dBU，48kHz或44。1kHzA/D双换24bit，48kHz，128x过取样模拟音频输出连接器4个1/4” TRS平冲或不平衡连接端口阻抗平衡连接为2kΩ；不平衡连接为1k输出电平正常值为+4dBu或-10dBV（软件可用）最大值为24dBu，48kHz或44.1kHzD/A双换24bit，48kHz，128x过取样模拟音频信号特性音频特性10Hz–20kHz，+0dB/-0.5dB总谐波失真＋噪声小于0.0019%，10Hz–20kHz信号动态范围大于108dB（A计权）通道间串音典型＜-80dB，20Hz–20kHz数字信号输入和输出连接器双RCA（S/PDIF）数据格式S/PDIF 24bit取样率44.1kHz或48kHz数据处理延时3.7ms@48kHz频响特性10Hz–22kHz ±0.5dB@48kHz控制接口USBMX-EDIT Editor/Librarian 和VST/Audio Units plug-ins 为USB 1.0MIDI5针DIN输入／输出脚踏开关1/4” 插口其它特性电源117V或230V交流，18W体积（宽／高／深）483 x 44 x 185mm（包括旋钮） | 台 | 1
10 | 均衡器 | DBX | 1231V | DBX 1231，双通道31段1/3倍频程的"均衡。各频段的中心频率均符合1SO国际认可的规格，+/-12dB输入增益调整范围，以及可切换的40H/18dB倍频程低通滤波器。其他各种特性还包括45mm推子；可选择的+/-6dB或+/-l5dB提升/衰减范围，以便进行更精确的增益调整；XLR、排状接线端子和1/4"RS平衡接口适应各种安装需要；用于低噪声工作的平衡式输人和输出；以及消除交流噪声的机箱/信号接地悬浮功能。12系列直观化的设计令操作更加容易。 | 台 | 1
11 | 反馈抑制器 | DBX | AFS2 | 双通道高级反馈抑制器：DBX专利的高级反馈抑制技术（AFS）每通道具有24个可编程的滤波器，立体声或独立的双通道处理，可选择的滤波器脱开时间，滤波器应用的类型，包括：语言滤波器，低、中、高，三段音乐滤波器，输入通道测量表，每通道24段滤波器测量表，电子平衡的输入和输出端XLR和TRS，让用户尽可能完善地消除声反馈 安全认证: UL 6500，IEC 60065，EN 55013，E 60065 AFS224的关键特性是固定滤波器和活动滤波器的操作模块和滤波器的释放能力。活动滤波器的操作模块提供连续更新滤波器位置的操作灵活性。滤波器的自动释放特性是依次自动消除不在需要使用的滤波器，从而优化声音。 DBX专利的高级反馈抑制技术（AFS） 每通道具有24个可编程的滤波器 立体声或独立的双通道处理 可选择的滤波器脱开时间 滤波器应用的类型，包括：语言滤波器，低、中、高 三段音乐滤波器 输入通道测量表 每通道24段滤波器测量表 技术参数： 采样率: 48KHz 动态范围: >109dB，A 计权；>106dB 不计权；带宽22KHz 总谐波失真+ 噪声: 典型值0.003%，输出电平+4dBu,1KHz 频率响应特性: 20Hz-20KHz,±0.5dB 通道间交叉话音: 典型值>80dB 输出端交叉话音: 典型值>80dB 电源电压: 交流50/60Hz，100V；120V，60Hz 和230V，50/60Hz 电力消耗: 9W | 台 | 1
12 | 有线麦克风 | SHURE | BETA58 | 人声话筒温暖而清晰的声音,极平滑的扩展频率响应,超心形设计在最大程度上隔离其它舞台声音 | 只 | 2
13 | 有线乐器套装话筒6件套 | SHURE | PGADMK6 | PG52心形动圈底鼓话筒详细参数： • 传感器类型：动圈 • 拾音模式：心形 • 频率响应：30 Hz - 13 kHz • 灵敏度（1 kHz）：-55 dBV/Pa / 1,8 mV/Pa • 重量：470 g PG56心形动圈军鼓/通鼓话筒详细参数： • 传感器类型:动圈 • 拾音模式:心形 • 频率响应: 50 Hz - 15 kHz • 灵敏度（1 kHz）: -56 dBV/Pa / 1,6 mV/Pa • 重量: 323 g PG81心形电容乐器话筒详细参数： • 传感器类型：电容 • 拾音模式：心形 • 频率响应：40 Hz - 18 kHz • 灵敏度（1 kHz）: -48 dBV/Pa / 4,0 mV/Pa • 等效自噪：20 dB(A) • 声压：131 dB • 重量：250 g | 套 | 1
14 | 电源时序器 | 声准 | 1018B | 8路电源时序器 | 台 | 1
15 | 机柜 |  |  | 16U加厚防滑防震，带滑轮 | 台 | 1
16 | 接插件 |  |  | 卡农线，音频线等 | 批 | 1
17 | 总计 | [6 empty] | 0