## 方案
JBL CV系列报价方案清单
序号 | 设备名称 | 品牌 | 型号 | 技术参数 | 单位 | 数量 | 单价 | 小计 | 类似图样
一、扩声系统系统
1 | 15寸主音箱 | JBL | CV1570 | 系统类型：15" 两分频低频反射式音箱 • 频率范围（-10dB）：45Hz - 20 kHz • 频率响应（ ±3dB）：75Hz - 18 kHz • 灵敏度 (1w@1m)：98 dB • 额定阻抗：8Ω • 最大声压级输出 （1m）：123dB 长期最大功率（129dB峰值） • 额定功率 （连续 / 音乐信号 / 峰值）：350W / 700W / 1400W（8Ω档位时） • 覆盖角：100º x 70º（H x V ） •低音单元：1 x 15"低音单元 •高音单元：1 x 2414H-C高音单元 •尺寸（H x W x D）：680mm X 420mm X 445mm •净重：21.0 kg | 只 | 2
2 | 10寸补声音箱 | JBL | CV1070 | 系统类型：10" 两分频低频反射式音箱 • 频率范围（-10dB）：50Hz - 20 kHz • 频率响应（ ±3dB）：85Hz - 18 kHz • 灵敏度 (1w@1m)：95 dB • 额定阻抗：8Ω • 最大声压级输出 （1m）：120dB 长期最大功率（126dB峰值） • 额定功率 （连续 / 音乐信号 / 峰值）：300W / 600W / 1200W • 覆盖角：100º x 70º（H x V ） •低音单元：1 x 10"低音单元 •高音单元：1 x 2414H-C高音单元 •尺寸（H x W x D）：535mm X 310mm X 329mm •净重：13.5 kg | 只 | 2
3 | 15寸低音音箱 | YYAUDIO | Y115BII | 频率响应 40 赫兹-300 赫兹 单元组成 1 × 15"(385mm)/4"声音线圈 LF 额定功率 600W RMS，2400W 峰值 灵敏度 99dB 1 瓦特/1 米 声压级 126dB 连续，132 分贝峰 额定阻抗 8 欧姆名义 输入方式 2 × Speakon NL4 包装尺寸 670 毫米 × 550 毫米 × 605 毫米 净重 32.4 公斤/pc 毛重 36 公斤/pc | 只 | 2
4 | 纯后级音箱功放 | YYAUDIO | UA1200 | 输出功率 立体声8Ω+8Ω：2×600W， 输出功率 立体声4Ω+4Ω：2×900W 桥接方式8Ω：1800W 频率响应：20Hz－20kHz 阻抗：20KΩ， 输入灵敏度：0.775V，1.0V,1.55V ， 信噪比：>105dB， 阻尼系数（8Ω）：>300， 供电电源：220V/AC/50Hz， | 台 | 2
5 | 低音音箱功放 | YYAUDIO | UA2000 | 输出功率 立体声8Ω+8Ω：2×1000W，输出功率立体4Ω+4Ω：2×1500W输出功率 桥接方式8Ω：3000W 频率响应：20Hz－20kHz阻抗：20KΩ，输入灵敏度：0.775V，信噪比：>106dB，阻尼系数（8Ω）：>300，供电电源：220V/AC/50Hz， | 台 | 1
6 | 12路带效果调音台 | Soundcarft | EFX12 | 12组单声道,2组立体声,立体声输出,带混响，带机架 | 台 | 1
7 | 音频处理器 | SABINE | DIR240 | 输入：有源平衡式，18K ohms 最大输入电平：+20dBu 输入增益范围：-40dB to +12dB 输出：有源衡式，100 ohms 最大输入电平：+20dBu 输入增益范围：-40dB to +12dB 失真：<0.01 @ 1KHz，+20dBu 动态范围：>110dB 20Hz - 20KHz未加权 输出噪音：<-90dBu未加权 EQ滤波器 段数：输入6段参数，输出4段参数 参数范围：1/64Th倍频程~ 4倍频程 范围：+15/-30dB，0.1dB增值 频率响应：1/24th倍频程 重量：13磅(4.05kg) 尺寸：19”Wx3.5”Hx8.2”D | 台 | 1
8 | 均衡器 | DBX | 1231V | 2*31段 均衡器,3-U | 台 | 1
9 | 一拖二无线话筒 | BBS | U666-GS | 星光,专为量贩KTV度身定制的系列！量贩KTV的必然选择! 数控PLL锁相环回路设计，使得信号更加稳定； 锁定功能设计，以防止用户的误操作； 采用最新近的（SMT）表面贴装工艺，使得产品质量更加稳定； 超高动态双压缩分流技术，将高低频自动分流加载，展现最佳动态特性； 内建式静音及音码锁定回路抑制干扰； 传感器类型：动圈； 拾音模式：心形； 频率响应：50 Hz - 18 kHz ； 灵敏度（1 kHz）: -54,5 dBV/Pa / 1,88 mV/Pa | 套 | 1
10 | 会议系统主机 | KDLK | M-3000 | 电源输入： DC12V-15V，≧1A 消耗功率： < 7W 工作温度 -10℃ -- 40℃ 主控机尺寸（W×H×D）：485mm×100mm（2U，包括机箱脚垫）×355mm 主控机重量：7.2 kg 音频信道 通信方式： UHF无线方式（单向） 信道数： 5路（1主席单元通路，4代表单元通路） 频率范围：（频率段在500MHz --- 950MHz 范围内可供选择） 解调方式：FM 接收灵敏度：-100dBm  控制信道 通信方式：UHF无线方式(双向） 信道数：16 频率范围：422.4MHz -- 438.4MHz 调制方式： FSK 接收灵敏度：-100dBm 辐射功率：≦+6dBm 频率偏差：<0.002 数据速率：100KBPS | 台 | 1
11 | 鹅颈会议话筒 | KDLK | M-3000A | 工作电源：DC 3.7V -- 4.5V 消耗功率： 待机≦360mW, 讲话状态≦630mW 工作温度 -10℃ -- 40℃ 咪杆长：400mm 尺寸（W×H×D）：170mm×5.8mm（不含咪杆）×120mm 重量：0.6 kg 音频信道 通信方式： UHF无线方式（单向） 信道数： 5路（1主席单元通路，4代表单元通路） 频率范围：（频率段在500MHz --- 950MHz 范围内可供选择） 调制方式：FM 最大调制量：60K 辐射功率：≦+9dBm 频率偏差：<0.002 参考讲话距离：10cm--30cm 控制信道 通信方式：无线方式(双向） 信道数：16 频率范围：422.4MHz -- 438.4MHz 调制方式： FSK 接收灵敏度：-100dBm 辐射功率：≦+6dBm 频率偏差：<0.002 数据速率：100KBPS | 只 | 16
12 | 中央处理器 | KDLK | M-8800 | ●采用全新数字化设计 ●支持多个摄像机。(内置4个,可以扩展到8个) ●多达256个摄像机位置跟踪控制点。 ●支持多种摄像机协议。 ●中央处理器可以通过RS232接口与计算机或视频切换矩阵等外部设备通讯,具有联动控制功能。 ●内置视频切换矩阵(4输入1输出)。 ●电源：DC220V ●功率：5W ●净重：2Kg ●可安装于19英寸标准机柜 | 台 | 1
13 | 高速云球/摄像机 |  |  | 216倍放大（18倍光学变焦，12倍数码变焦） ●水平分辨率：550线，44万像素 ●独特的自动翻转技术和360度全方位旋转 ●独创的VISCA协议下128个预置位和32个地址级联扩充 ●菜单可选VISCA PELCO P/D协议操作 ●独有的3D降噪功能 视频信号 PAL 有效象素 752x582 水平分辨率 550TV线（宽端） 镜头 18x光学变焦，f=4.1mm（宽）到73.8mm（电视），F1.4到F3.0；12x数字变焦。 水平视角 2.7度（电视端）到48度（宽端） 最短对象距离 10mm（宽端），800mm（电视端） 最小照明 0.7Lx（F1.4） 自动暴光 自动/手动/优先级AE，暴光补偿，背景光补偿 快门速度 1/10至1/10,000S 增益 自动/手动（-3到+28dB，2dB步） 白平衡 自动/ATW/室内/室外/一次按压/手动 S/N比率 超过50Db 平移/倾斜 平移：360度（最大速度180度/秒），倾斜：-30度到+90度（最大速度120度/秒） 位置预设置 128位置 视频输出 VBS（BNC），Y/C（4芯 Mini DIN） 控制端子 RS-232C（8-针微型DIN）控制/RS-422（9-针）控制，波特率：9.6Kb/s，38.4Kb/s 电源需求 DC 12V 电源消耗 12W 工作温度 0摄氏度到40摄氏度 存储温度 -20到+60摄氏度 尺寸（W/H/D） 132 x 144 x 144mm 质量 1．5KG 本体颜色 黑色，白色（可选） 提供的附件 AC电源适配器，IR遥控器单元，天花板支架，操作指导 | 台 | 2
14 | 锂电池充电箱 | KDLK | M-3000C | 专用电池充电箱功能特性 采用AC110V~240V开关电源供电。 可同时为16枚专用锂电池充电。 具有智能充电管理电路，可有效保护电池。 具有伸缩拉杆及滑轮方便移动。 | 台 | 1
15 | 电源时序器 | 声准 | 1018B | 8路电源时序器 | 台 | 1
16 | 合计 | [6 empty] | 0
四、辅材
1 | 辅材 |  |  | 音箱头、莲花线、卡农线等 | 批 | 1
2 | 音箱线 |  |  | 2.0平方 | 米 | 200
3 | 壁挂音箱支架 |  |  |  | 只 | 4
4 | 机柜 |  |  |  | 台 | 1 |  |  | 自备
5 | 合计 | [6 empty] | 0
1 | 设备总计 | [6 empty] | 170000