## 30平米会议室
美国YYAUDIO音箱报价方案清单
序号 | 设备名称 | 品牌 | 型号 | 技术参数 | 控标参数 | 单位 | 数量 | 单价 | 小计 | 类似图样
一、扩声系统系统
1 | 双6寸线性阵列音响 | YYAUDIO | YK3 | 频率响应 65Hz-18KHz 单元组成 2×6"(150mm)/1.5"低音单元 LF 1×1"(25mm)/1.7"高音号角 额定功率 200W 额定功率,800W峰值功率 灵敏度 95dB 声压级 118dB 连续,124dB 峰值 额定阻抗 8 ohms 分频点 2.3kHz 包装尺寸 620mm×280mm×642mm 净重 8.6 kg/pc | 频率响应优于68Hz-17.8KHz 单元组成：2×6":低音单元，1×1"高音号角 额定功率：不低于180W 灵敏度优于93.8dB 声压级优于116.5dB 分频点：2.3kHz 需开具总代理授权书 | 只 | 2
2 | 纯后级功放 | YYAUDIO | UA800 | 输出功率 立体声8Ω+8Ω：2×400W，输出功率立体4Ω+4Ω：2×600W输出功率 桥接方式8Ω：1000W 频率响应：20Hz－20kHz阻抗：20KΩ，输入灵敏度：0.775V，1.0V,1.55V 信噪比：>105dB，阻尼系数（8Ω）：>100，供电电源：220V/AC/50Hz， | 输出功率 立体声8Ω+8Ω：不低于2×380W， 输出功率 立体声4Ω+4Ω：不低于2×550W 桥接方式8Ω：不低于950W 频率响应：优于22Hz－19kHz 需开具总代理授权书 | 台 | 1
3 | 6路调音台 | Soundcarft | EPM6 | EPM 是专为录音、现场演出、固定安装系统或广播电台等用户设计的操作简单、 使用容易、具有优秀音频特性的调音台。有几种不同型号供选择：EPM6(6 个单声道输入)，EPM12(12 个单声道输入)等等。 Soundcraft EPM 的最大特点是：优秀的音质、 直观和条理性强的控制面板和采用声艺顶级调音台上才能见到的 GB30 话筒前置放大器。 这种话筒前置放大器可提供大的信号动态范围和精细调节的话筒信号控制。 话筒和线路信号输入采用平衡连接的 XLR 接口和 1/4" Jack 接口。 采用 XLR 平衡连接的立体声主输出可实现与其他的专业设备最佳的匹配连接。 在每个单声道和主输出通道中还设有信号插入点，用于外接信号处理。 通过可选购的机架安装配件，EPM 调音台可以很快变为适合于机架安装的调音台， 这种机架安装调音台可用于流动演出或各类型固定安装工程。各型号 EPM 调音台的安装高度为 8U 标准机架空间。 因为整个信号通路(从前置放大级、通过滤波和 EQ)的电平是不断变化的， 所以 EPM 调音台的全部输入通道都设有峰值 LED 指示灯。 这些 LED 监视指示灯从信号通路的多点接入，以确保不会发生过载。 立体声主输出有一组 10 段 LED 指示灯，配合 PFL 状态，指示灯显示任何一路被 SOLO 通道的状态。 这些 LED 显示灯在信号接近峰值时，过载显示灯可根据不同程度的过载调节亮度作警示， 使您通过利用这一特性，将任何信号的质量调整到最佳状态。 • 过载显示灯可根据不同程度的过载调节亮度作警示(话筒前和话筒后、EQ 后和推子后) • 精细、超线性的 GB30 话筒前置放大器 • 为电容话筒提供真正专业的 +48V 幻象电源 • 为外部信号提供插入点 • 不同单声道输入和 2 个立体声输入 • 2 路辅助输出，全部可用开关切换到推子前或推子后 • 内部电源供电 • 简单的机架安装(选购件) 频率响应 话筒/线路输入到任何输出端 20Hz-20kHz ±0.5dB 总谐波失真和噪声 -30dBu 输入到混音，话筒增益 30dB <0.007% 话筒输入的等效输入噪声 22Hz-22kHz 不加权 -128dBu (信源内阻150Ω) 母线噪声 20Hz-20kHz 宽带线路输入 终端负载为150Ω，RMS(有效值)测量 混音 推子在下面，最大混音电平 <-85dBu 通道之间串音 通道哑音 >96dB 推子位置(标记+10) >96dB 辅助发送端口 >86dB 输入和输出阻抗 话筒输入 2.4kΩ 线路输入 11kΩ 立体声输入 100kΩ 输出 75Ω 输入和输出电平 话筒/线路的最大输入电平为 +17dBu 线路的最大输入电平为 +30dBu 立体声最大输入电平 +30dBu 最大混音输出电平为 +20dBu 耳机最大输出电平为 300mw/200Ω EQ(单声道输入) HF(高频) 12kHz,±15dB，搁架式 MF(中频) 140Hz-3kHz，±15dB，Q=1.5 LF(低频) 80Hz，±15dB，搁架式 输出电平表 L 和 R 混音输出电平表为 10 段 LED 指示灯 工作条件 温度范围 -10℃ 〜 +30℃ 相对湿度 0% 〜 80% 供电 集成轻型开关电源 交流输入：85V-270V，50/60Hz 电源消耗 小于 20W 尺寸(宽x高x深) 280mm x 91mm x 362mm 重量 4.0 kg | 频率响应 话筒/线路输入到任何输出端 20Hz-20kHz ±0.5dB 总谐波失真和噪声 -30dBu 输入到混音，话筒增益 30dB <0.007% 话筒输入的等效输入噪声 22Hz-22kHz 不加权 -128dBu (信源内阻150Ω) 母线噪声 20Hz-20kHz 宽带线路输入 终端负载为150Ω，RMS(有效值)测量 混音 推子在下面，最大混音电平 <-85dBu 通道之间串音 通道哑音 >96dB 推子位置(标记+10) >96dB 辅助发送端口 >86dB 输入和输出阻抗 话筒输入 2.4kΩ 线路输入 11kΩ 立体声输入 100kΩ 输出 75Ω 输入和输出电平 话筒/线路的最大输入电平为 +17dBu 线路的最大输入电平为 +30dBu 立体声最大输入电平 +30dBu 最大混音输出电平为 +20dBu 耳机最大输出电平为 300mw/200Ω | 台 | 1
4 | 一拖二无线话筒 | BBS | U666 GS | 产品性能特点： *数控PLL锁相环回路设计，使得信号更加稳定 *锁定功能设计，以防止用户的误操作 *采用最新近的（SMT）表面贴装工艺，使得产品质量更加稳定 *超高动态双压缩分流技术，将高低频自动分流加载，展现最佳动态特性 *内建式静音及音码锁定回路抑制干扰 *传感器类型：动圈 *拾音模式：心形 *频率响应：50 Hz - 18 kHz *灵敏度（1 kHz）: -54,5 dBV/Pa / 1,88 mV/Pa 无线接收机 可选频率范围 792.5MHz--817.375MHz 可选频率带宽范围 30MHz 可调通道数 200CH 可调通道频率间隔 125KHz 频率振荡模式 PLL相位锁定频率合成 实用灵敏度 输入6dBuV--10dBuV时，S/N>80dB 射频稳定度 ±0.005%(-10℃～50℃) 最大偏移度 ±3KHz 信号信噪比 >105dB(1KHz-A) 综合T.H.D <0.5%@1KHz 最大输出电压 12dBV～15dBv 音频输出阻抗 2.2KΩ 音频输出接口 Unbalance TRS 6.3mm Socket 接收方式 CPU控制选讯+导频识别接收 静音方式 Mute & Lock Loop Circuit 显示方式 LCD + LED 电源供应 12V DC -- 1.25A 尺寸(MM) 420(宽) X 44(高) X 138(深) 重量(Kg) 约1.35 手持发射机 可选频率范围 792.5MHz--817.375MHz 可选频率带宽范围 30MHz 可调通道数 200CH 可调通道频率间隔 125KHz 频率响应 50Hz～18KHz 频率振荡模式 PLL相位锁定频率合成 发射方式 CPU控制载波生成+导频识别码生成 输出功率 ≦50mW 谐波辐射 <-60dBc 最大偏移度 ±3KHz 最大输出音压 140dB SPL 显示方式 LCD + 多色彩背光屏 可选音头 动圈式（OK-40+40A,OK-40+40B,OK-40+X40-2900) 使用电池 镍氢充电电池 两只 尺寸(MM) 重量(g) 298 | 无线接收机 可选频率范围 792.5MHz--817.375MHz 可选频率带宽范围 30MHz 可调通道数 200CH 可调通道频率间隔 125KHz 频率振荡模式 PLL相位锁定频率合成 实用灵敏度 输入6dBuV--10dBuV时，S/N>80dB 射频稳定度 ±0.005%(-10℃～50℃) 最大偏移度 ±3KHz 信号信噪比 >105dB(1KHz-A) 综合T.H.D <0.5%@1KHz 最大输出电压 12dBV～15dBv 音频输出阻抗 2.2KΩ 音频输出接口 Unbalance TRS 6.3mm Socket 接收方式 CPU控制选讯+导频识别接收 静音方式 Mute & Lock Loop Circuit 显示方式 LCD + LED 电源供应 12V DC -- 1.25A | 套 | 1
5 | 壁挂音箱支架 |  |  |  |  | 只 | 2
6 | 话筒支架 |  |  |  |  | 只 | 2 |  |  | 自备
7 | 辅材 |  |  |  |  | 批 | 1 |  |  | 自备
8 | 机柜 |  |  |  |  | 台 | 1 |  |  | 自备
9 | 合计 | [7 empty] | 36000