## 大众方案
KTV扩声方案
序号 | 设备名称 | 品牌 | 型号 | 技术参数 | 单位 | 数量 | 单价 | 小计 | 类似图
一、扩声系统
1 | 主扩音箱 | JBL | KI112 | 12英寸全频音箱 系统类型：三分频，低频反射式； 频响范围：(-10dB)45Hz-18KHz,(±3dB)60Hz-16KHz； 灵敏度（1W@1m)：90db； 阻抗: 8 ohms； 最大声压级(1m/1W): 114dB/峰值:120dB； 额定功率: 250W/500W/600W，连续/音乐/峰值； 覆盖角度(H*V): 150°×100° 尺寸(H*W*D)mm:350*586*368 重量(kg):17.8 | 对 | 1
2 | 主扩功放 | CROWN | XLi2500 | CROWN XLi2500 Crown Xli系列是专为娱乐场所、电影院、流动演出、会议室等场所应用而设计的高品质专业级功放，鉴于大部分娱乐场所机柜空间狭小以及为了移动使用的方便，Xli采用了紧凑的结构设计。基于Crown平台专业技术，采用了简洁而高效的放大线路，升级的散热系统设计，保证了产品的极佳表现。60多年以来，Crown始终专注于功放产品的研究与创新，Xli系列专业功放定能给您带来满意的使用体验。 Xli系列2通道专业功放包括4个型号：Xli800, Xli1500, Xli2500, Xli3500，产品功率从200W到1000W。Crown在产品品质方面有严格控制的质量体系，在苛刻的环境下使用的可靠性可以得到保障。Xli音质表现细腻甜美，适合各种场合的的应用。 XLI系列功放的主要特点： 紧凑的2U机身设计 采用优化的Class-H线路 采用Ground lift接地技术 具备完善的保护设计 采用了隧道式散热器和双风扇散热系统 | 台 | 1
3 | 单机版点歌机 | 星网视易 | K72 | 6t，22寸触摸屏 | 套 | 1
4 | 卡拉OK效果器 | 韵乐 | X5 | 功能特点 音乐 1. 音乐参量均衡:7段 2. 音乐到主输出高通滤波器：12dB/24dB(0Hz - 303Hz) 麦克风 1. 有四种麦克风FBE模式：OFF 1 2 3 2. 有麦克风压限功能 3. 15段麦克风参量均衡 效果 回声： 1. 回声低通滤波器：5.99Hz - 20.6KHz 2. 回声高通滤波器： 0Hz - 1000Hz 3. 回声参量均衡：3段 4. 回声电平：0～100% 5. 回声直达声电平： 0～100% 6. 回声预延时：0～500ms 7. 回声右通道预延时：0～±50% , （相对左声道） 8. 回声总预延时： 0～500ms 9. 回声右通道延时：0～50% , （相对左声道回声延时时间） 10. 回声重复： 0～90% 混响 1. 混响低通滤波器可调范围：5.99Hz - 20.6KHz 2. 混响高通滤波器可调范围：0Hz - 1000Hz 3. 混响电平可调范围：0～100% 4. 混响直达声可调范围：0～100% 5. 回声预延时可调范围：0～200ms 6. 混响时间可调范围：0～3000ms 主输出（工作模式：唱歌/热舞 （自动/手动），包含除压限、延时、静音外的所有参数） 1. 音乐电平： 0～200% 2. 直达声电平： 0～200% 3. 回声电平：0～200% 4. 混响电平：0～200% 5. 5段音乐参量均衡 6. 压缩限幅器 7. 左通道延时：0～50ms 8. 右通道延时：0～50ms 9. 左通道静音功能 10. 右通道静音功能 中置输出（工作模式：唱歌/热舞（自动/手动），包含除压限、延时、静音外的所有参数） 1. 音乐电平：0～200% 2. 直达声电平：0～200% 3. 回声电平：0～200% 4. 混响电平：0～200% 5. 高通滤波器：0Hz - 303Hz 6. 3段参量均衡 7. 压缩限幅器 8. 延时：0～50ms 9. 静音功能 超低音输出（工作模式：唱歌/热舞 与 （自动/手动），包含除压限、延时、静音外的所有参数） 1. 音乐电平：0～400% 2. MIC直达声电平：0～200% 3. 高通滤波器：12dB,Q 0.4 ～ 1.5,/Bessel 24dB/Butterworth 24dB/link Riley 24dB/USER 12dB/USER 24dB (0Hz - 303Hz) 4. 低通滤波器：12dB,Q 0.4 ～ 1.5,/Bessel 24dB/Butterworth 24dB/link Riley 24dB/USER 12dB/USER 24dB (0Hz - 303Hz) 5. 3段参量均衡 6. 压缩限幅器 7. 延时：0～50ms 8. 静音功能 后置输出（工作模式：唱歌/热舞 与 （自动/手动），包含除压限、延时、静音外的所有参数） 1. 音乐电平：0～200% 2. 直达声电平：0～200% 3. 回声电平：0～200% 4. 混响电平：0～200% 5. 高通滤波器：0Hz - 303Hz 6. 3段参量均衡 7. 压缩限幅器 8. 左通道延时：0～50% 9. 右通道延时：0～50% 10. 左通道静音：静音/非静音 11. 右通道静音：静音/非静音 系统 1. 两个音乐输入端口：1/2 2. 音乐输入增益：0dB/3dB/6dB (用户模式不可调节) 3．键盘锁密码与系统模式切密码 | 台 | 1
5 | 一拖二无线手持话筒 | BBS | BS-T6 | 接收机 • 射频稳定度：±0.005%(-10℃～50℃) • 信号信噪比：>105dB(1KHz-A) • 较大偏移度：±3KHz • 综合T.H.D ：<0.5%@1KHz • 较大输出电压：12dBV～15dBv • 实用灵敏度输入：6dBuV--10dBuV时，S/N>80dB • 接收方式：CPU控制选讯+导频识别接收 • 静音方式：Mute & Lock Loop Circuit • 显示方式：LCD • 电源供应：8V DC，1200mA • 音频输出阻抗：2.2KΩ • 音频输出接口：2 XLR Balanced Socket+Unbalance TRS 6.3mm Socket • 四级功率调节4级较大，其后每级递减4dB（-4 -8 -12） • 频率范围：745MHz--785MHz • 频道总数：500/1000 • 频率响应：50Hz～18KHz • 有效使用距离：100 feet • 频率间隔：80/40 • 频率宽度：40MHz • 频率振荡模式：PLL相位锁定频率合成 发射机 • 频率振荡模式：PLL相位锁定频率合成 • 发射方式：CPU控制载波生成+导频识别码生成 • 谐波辐射：<-60dBc • 较大偏移度：±3KHz • 较大输出音压：140dB SPL • 显示方式：LCD +多色彩背光屏 • 音头：动圈式 • 四级功率调节4级较大，其后每级递减4dB（-4 -8 -12） | 套 | 1
6 | 合计 | [6 empty] | 25412 | 以上报价不含税不含运费不含安装调试费

## 中端方案
KTV扩声方案
序号 | 设备名称 | 品牌 | 型号 | 技术参数 | 单位 | 数量 | 单价 | 小计 | 类似图
一、扩声系统
1 | 主扩音箱 | Wharfedale | WQ12 | WQ系列是一款轻质、高输出且性能优越的全频扬声器。WQ系列扬声器是专为KTV房间应用而设计的扬声器。它包括6个型号：10寸、12寸、15寸三款全频音箱和三款超重低音：单15寸超重低频音、单18寸超重低频音箱、双18寸超重低频音箱。WQ系列所有全频音箱顶部及两侧都配有两个间距100mm的普通KTV音箱M8吊挂安装点，更方便横向安装。重新调校的分频器线路，在原来好唱好听的基础上更进一步，声音表现更为丰满和细腻。高音部分表现无比通透且极具穿透力，低频丰满低沉富有弹性，中频圆润清晰不吵。出色的喉感能让你一出声就能找到轻松易唱的感觉。 WQ系列高音单元和低音单元采用高效率钕铁硼磁钢材料制作。WQ最大的特点是低频下潜及力度结合点非常好，低频饱满结实下潜深沉，人声中频圆润温厚。同时具有清晰易唱和出色的人声表现力.圆形号角，无论水平或垂直摆放，70x70度覆盖角都可提均匀平坦的覆盖范围。高斜衰减无源分频器能最大限度地减少频段重叠。箱体全部由15 mm多层优质桦木夹板制作，箱体内特别加有多处加强筋，强化了箱体的整体稳固性，能够在大声压时有效减小箱体共振。表面采用黑色耐磨喷漆处理。箱体为梯形结构，配备2x NL 4MP 接口与其他设备连接时使用。 产品特性： ■ 12英寸(3.0英寸音圈）轻量化大功率钕铁硼磁钢低频驱动单元 ■ 1.75英寸（44mm）钛膜钕铁硼磁钢压缩高音单元 ■ 箱体采用15mm夹板制作，表面经黑色磨砂耐磨喷漆处理 ■ 70x70度覆盖角设计，具有均匀且平滑的轴向和偏轴向的响应 ■ 外观前卫带有防尘面网的钢制防护网 ■ 精确设计的分频器能优化功率响应及人声部分中频表现力 ■ 底部35mm标准安装支架的插孔 ■ 设有高频保护电路，能有效保护高频驱动器，避免功率过载而中断工作 ■ 360度可旋转的Wharfedale Pro圆形商标，方便使用时摆放 规格&参数 类型：12寸全频音箱 频率响应：50Hz-20KHz(±3dB) 灵敏度(1W/1M)：98dB 指向性（H×V）：70°×70° 功率：持续400W；节目800W；峰值1600W 最大声压级：130dB 额定阻抗：8Ω 低音单元：12”（75mm音圈）钕铁硼 高音单元：1.75”钛膜 分频点：2.5KHz 尺寸(H×W×D)：600×350×382mm 重量：17.5kg | 只 | 2 | 5850 | 11700
2 | 主扩功放 | YYAUDIO | UA1600 | 700W×2/8Ω 1250W×2/4Ω 频响：20Hz-20kHz(+0/-1dB) 总谐波失真：≤0.15％ 信噪比：≥100dB 阻尼系数：≥500 转换速率：≥10V/μs 输入灵敏度：0.775V/1.0V/32dB 输入阻抗：20kΩ/10kΩ 电压增益（8Ω时）：36.0dB 功放拓扑类别：ClassD 冷却：Air flow from front to rear | 台 | 1 | 3675 | 3675
3 | 单机版点歌机 | 星网视易 | K72 | 6t，22寸触摸屏 | 套 | 1 | 4300 | 4300
4 | 前级效果器 | YYAUDIO | KA500S | KTV数字前级、卡拉OK房，简单要求的歌舞厅，会议厅或多功能厅使用，因为其效果佳、易操作、性价比高，深得大众欢迎。此产品具有音箱处理器功能的卡拉OK效果器，每个功能部分都独立可调，且有相应的PC界面，易于操作。 功能特点 此系列产品是具有音箱处理器功能的卡拉OK效果器，每部分功能都独立可调。 特别设有连机密码。 采用24Bit数据总线和32Bit DSP。 MUSIC设有10段参量均衡。MUSIC到主输出高通滤波器：12dB-24dB（0Hz-303Hz） MIC设有15段参量均衡，可分A、B两通道调节。麦克风有压缩限幅功能。 主输出设有5段参量均衡。有压缩限幅功能。 中置输出，后置输出及超低音均设有3段参量均衡。 麦克风有4种反馈抑制，并可选择OFF/1/2/3。 可存储16种模式。 麦克风输出，主输出，中置输出，超低音输出，后置输出均设有压限及延时功能。 内设管理者模式与用户模式，用户模式在调整参数后不能存储。 本机设有全功能菜单，也可通过PC界面设置。 技术参数 最大输入电平：4V（RMS） 最大输出电平：4V（RMS） 音乐增益：MAX：12dB 麦克风灵敏度：64mV（Out：4V） 信噪比：＞80dB 供电电源：220V/AC/50Hz 尺寸：483*218.5*47.5mm 净重：3.8KG | 台 | 1 | 1550 | 1550
5 | 无线麦克风 | SHURE | BLX288/PG58 | SHURE BLX288/PG58 功能 BLX2手持式发射机 集成话筒振膜设计，有值得信赖的PG58、SM58®或Beta 58A可选。 -10 dB增益衰减 轻质耐用结构 彩色ID保护盖（可另购） BLX88双通道接收机: 一键式QuickScan频率选择可快速查找最佳开放频率（在干扰情况下） 每个频带多达12个兼容系统（视区域而定） XLR和¼英寸输出接口 微处理器控制的内部天线分集 双色音频状态LED指示灯 绿色：正常音频电平 红色：过高音频电平（过载减） | 套 | 1 | 3200 | 3200
6 | 合计 | [6 empty] | 24425 | 以上报价不含税不含运费不含安装调试费