## Sheet1
序号 | 设备名称 | 品牌 | 型号 | 技术参数 | 单位 | 数量 | 单价 | 小计 | 类似图
1 | 会议主音箱 | Wharfedale 乐富豪 | DELTA10II | 系统类型： 10" ＋1";2分频；频率响应 @ +/- 3dB： 65-20kHZ；灵敏度 1w@1m/dB： 97dB；覆盖角度 (H X V)： 90ºX60°；峰值SPL (dB)： 128dB；推荐高通频率：2.6kHz/2.8kHz；推荐高通边坡：18dB/Oct；系统阻抗 Ω： 8；持续功率： 300；音乐功率： 600 峰值功率： 1200；双向放大器模式开关：是；高频连续：40W;低频连续：300W；尺寸： 500mm×338mm×330 mm | 只 | 2
2 | 音箱功放 | YYAUDIO | UA1200 | 输出功率 立体声8Ω+8Ω：2×600W， 输出功率 立体声4Ω+4Ω：2×900W 桥接方式8Ω：1800W 频率响应：20Hz－20kHz 阻抗：20KΩ， 输入灵敏度：0.775V，1.0V,1.55V ， 信噪比：>105dB， 阻尼系数（8Ω）：>300， 供电电源：220V/AC/50Hz， | 台 | 1
3 | 8路调音台 | Wharfedale 乐富豪 | SL424USB | 输入：4路XLR,4路TRS或2路立体声，2路数字USB输入； 输出：立体声MIX输出，具有2个XLR和2个TRS输出口，耳机输出 | 台 | 1
4 | 一拖一无线人声话筒 | SHURE | BLX24/SM58 | 配有SM58心形话筒手持式无线发射机的BLX无线系统,不想为演出过度操心的表演者必备的完美系统 | 套 | 2
5 | 电源时序器 | 声准 | 1018B | 8路电源时序器 | 台 | 1
6 | 桌面话筒支架 |  |  |  | 只 | 2
7 | 机柜 |  |  | 网络机柜 | 台 | 1
8 | 音响线 | 高强信 |  | 2.5平方 | 米 | 50 |  |  | 自备
9 | 辅材 |  |  | 接插件 | 批 | 1
20 | 合计 | [6 empty] | 31798