## Sheet1
序号 | 设备名称 | 品牌 | 型号 | 技术参数 | 单位 | 数量 | 单价 | 小计 | 类似图
1 | 12寸线阵主音箱 | JBL | VRX 932LA-1 | 线阵列，12"低音，3组高音驱动器,100*15,800W,8欧，6只列阵可覆盖垂直90度，最大峰值声压130dB,黑色 | 只 | 6
2 | 线阵低音音箱 | JBL | VRX 918S | 线列阵，18"超低音，800W，8欧，匹配VRX 932LA-1 | 只 | 2
3 | 主音箱功放 | YYAUDIO | UA3000 | 输出功率 立体声8Ω+8Ω：2×1500W， 输出功率 立体声4Ω+4Ω：2×2200W 桥接方式8Ω：4200W 频率响应：20Hz－20kHz 阻抗：20KΩ， 输入灵敏度：0.775V，1.0V,1.55V 信噪比：>120dB， 阻尼系数（8Ω）：>300， 供电电源：220V/AC/50Hz， 外型尺寸：483mm×530mm×132mm ， 重量：45kg | 台 | 3
4 | 低音音箱功放 | YYAUDIO | UA3000 | 输出功率 立体声8Ω+8Ω：2×1500W， 输出功率 立体声4Ω+4Ω：2×2200W 桥接方式8Ω：4200W 频率响应：20Hz－20kHz 阻抗：20KΩ， 输入灵敏度：0.775V，1.0V,1.55V 信噪比：>120dB， 阻尼系数（8Ω）：>300， 供电电源：220V/AC/50Hz， 外型尺寸：483mm×530mm×132mm ， 重量：45kg | 台 | 1
6 | 16路调音台 | Soundcarft 声艺 | FX16II | 16路话筒线路输入,2编组,立体声输出,带LEXICON电子混响，带机架 | 台 | 1
7 | 3进6出音频处理器 | SABINE 赛宾 | DIR360 | 输入：有源平衡式，18K ohms 最大输入电平：+20dBu 输入增益范围：-40dB to +12dB 输出：有源衡式，100 ohms 最大输入电平：+20dBu 输入增益范围：-40dB to +12dB 失真：<0.01 @ 1KHz，+20dBu 动态范围：>110dB 20Hz - 20KHz未加权 输出噪音：<-90dBu未加权 EQ滤波器 段数：输入6段参数，输出4段参数 参数范围：1/64Th倍频程~ 4倍频程 范围：+15/-30dB，0.1dB增值 频率响应：1/24th倍频程 重量：13磅(4.05kg) 尺寸：19”Wx3.5”Hx8.2”D | 台 | 1
8 | 效果器 | LEXCON | MX200 | 无论是直接用前面板为实况演出存取未经处理的声音或是在演播室中寻找丰满、平滑和合成处理效果运数程序。 莱斯康MX200双混响效果处理器会产生两个领域中最好的效果。MX200是种现场扩声和房间录音多效果处理器， 1U标准的机架高度，以深沉、丰满的混响和效果运算程序为特色创建莱斯康传奇。MX200提供增强功力和专业效果的多种功能。 特性： 99个工厂预置效果 99个用户配置程序 4个路径配置 USB连接 VST软件 MIDI I/O 预听效果的试听按按钮 dbx动态专利技术：压缩器 去咝咝声 24比特 技术规格 音频输入：2 只 1/4"TRS 平衡或不平衡输入端口 输入阻抗：平衡输入：20kΩ；不平衡输入：10Ω 输入电平：普通 +40dBu ；最大 +20dBu 频响特性：20Hz - 20kHz ± dB 总谐波失真 + 噪声：<0.005%，20Hz - 20kHz 输出电平：普通 +4dBu；最大 +20dBu 动态范围：>108dB A/D 变换：24bit，48kHz 电源：9V 交流 (包括供电变压器) 音频处理器：24bit 软件：WinXP / Mac OSX VST GUI 接口 尺寸：1U 标准机架高度 | 台 | 1
9 | 均衡器 | DBX | 231S | 2*31段 均衡器,2U机，银色面板 | 台 | 1
10 | 单机版点歌机 | 星网视易 | k70 | 6T内存，22寸触摸屏 | 台 | 1
11 | 一拖一无线人声话筒 | SHURE | BLX24/SM58 | 配有SM58心形话筒手持式无线发射机的BLX无线系统,不想为演出过度操心的表演者必备的完美系统 | 套 | 4
13 | 有源监听音箱 | Wharfedale 乐富豪 | Diamond 8.1 | 功率 •平衡 XLR, 1/4"和非平衡RCA莲花输入 •精密的 25mm (1")纺织圆顶钕磁铁高音单元 •主动式电子分频器，用于真正的双功放运行 •双向凯夫拉尔织法低音纸盆 •后置主增益控制 •双层开口低频音圈 •可切换半空间低音滤波器 •全屏蔽功能，可靠近 CRT显示器使用 •可拆卸式前网罩 规格&参数 类型：5寸监听音箱 频率响应：50Hz-24KHz(±3dB) 功率：LF：60W+HF：40W 最大声压级：106dB 低音单元：5" 高音单元：1" 输入端口：1/4"/XLR端口平衡接头，1×RCA非平衡接头 尺寸(H×W×D)：295×198×280mm 重量：7.5kg | 只 | 2
14 | 电源时序器 | 声准 | 1018B | 8路电源时序器 | 台 | 2
15 | 落地话筒支架 |  |  |  | 只 | 2
16 | 笔记本电脑 |  |  |  | 台 | 1 |  |  | 自备
17 | 音响线 | 高强信 |  | 2.5平方 | 米 | 100 |  |  | 自备
18 | 线阵音箱飞行架 | JBL | VRX-AF |  | 副 | 2
19 | 音响吊架 |  |  |  | 套 | 8 |  |  | 自备
20 | 辅材 |  |  | 卡农线、接插件、等 | 批 | 1 |  |  | 自备
21 | 机柜 |  |  | 22U机柜带支撑 | 台 | 1 |  |  | 自备
22 | 合计 | [6 empty] | 407756