## Sheet1
序号 | 设备名称 | 品牌 | 型号 | 技术参数 | 单位 | 数量 | 单价 | 小计 | 类似图
1 | 主音箱 | JBL | KM210 | 尺寸：332×662×285mm 净重：14.4kg 10寸，2分频，低音反射式 灵敏度：90dB（2.83V/1m） 频率响应：40Hz～20kHz（－10dB） 适用范围：电影院,音乐厅,卡拉OK歌厅,舞厅,家庭影院,家庭卡拉OK 最大声压级：114db 品牌：JBL KM210 | 只 | 5 | 1728
2 | 超低音音箱 | JBL | RM15SUB | 功率500-1000W 频率响应48Hz~1.8kHz 输入灵敏度98dB/W/m 阻抗8Ω 喇叭单元15英寸低音单元 产品尺寸464×574×620mm 重量30kg | 只 | 1 | 3300
3 | 功放 | JBL | RMA 3300 | 2Ω立体声 600Wx2 4Ω立体声 500Wx2 8Ω立体声 300Wx2 4Ω桥接 1200W 8Ω桥接 1000W 频率响应 20-20kHz±1dB 总频率失真(THD%) 转换速率 20V/us 阻尼系数(@100HZ) >300@/8Ω动态范围Dynamic range ≥90dB 信噪比SNR(A计权） ≥95dB灵敏度Sensitivity(40dB) 0.49v 电压增益Voltage gain 40/32dB 输入阻抗imput impendance 10kΩ不平衡，20kΩ平衡 weight 13.5kg DIMENSIONS(WXDXH) 482mmx370mmx88mm | 台 | 3 | 2640
4 | 超低音功放 | JBL | RMA 6600 | 2Ω立体声 1300Wx2 4Ω立体声 1000Wx2 8Ω立体声 600Wx2 4Ω桥接 2500W 8Ω桥接 1900v 频率响应 20-20kHz±1dB 总频率失真(THD%) 转换速率 20V/us 阻尼系数 >300@/8Ω 动态范围 ≥90dB 信噪比SNR(A计权） ≥95dB 灵敏度 0.69v 电压增益 40/32dB 净量weight 17.7kg DIMENSIONS(WXDXH) 482mmx370mmx88mm | 台 | 1 | 4320
5 | 调音台 | YAMAHA | MG16XU | 频响：+0.5dB/-0.5dB（20Hz-20kHz） 总谐波失真：0.03%@+14dBu（20 Hz-20kHz） 输入通道：16通道：单声道：8；立体声：4 输出通道：STEREO OUT：2；PHONES：1 母线：立体声：1；编组：4，AUX（包括FX） USB音频：USB音频2.0兼容 采样率：最大192kHz，Bit深度：24-bit 幻象电源电压：+48V 内建数字效果：24编程 外观尺寸：444×130×500mm 功耗：30W 净重：6.8kg | 台 | 1 | 3050
6 |  | JBL | RMP2000K | 信噪比（SNR) 90dB 输入灵敏度/阻抗 775mv-25mv 最大输出 8Vpp/60ohm平衡输出 EQ（1-9段） 20Hz-20kHz(±12dB,步距±0.1dB) 三路音频输入 负∞-+3dB 一路音频辅助输出 4Vpp/60ohm平衡输出 一路主声道辅助输出 4Vpp/60ohm平衡输出 输出灵敏度/阻抗 1Vpp/750ohm 失真(THD) 0.07%20Hz-400Hz 频率响应 20Hz-20kHz MIC部分（五路MIC输入） 失真(THD) 0.04%20Hz-20kHz（效果关闭） 频率响应 20Hz-20kHz 重量 3.3kg 尺寸(WXDXH) 428mmx170mmx44mm | 台 | 1 | 2520
7 | 电源时序器 | FLKS | PRO1009 | （1）1.5U黑色面板拉丝设计，更具科技感。 （2）8路电源时序控制，每路延时1秒。 （3）采用30A优质继电器，13A无氧磷铜，8路总功率达6500W。 （4）每路输出采用万能插座AC220V（13A），适用各种类型插头。简单耐用的开关控制. （5）具有外控232接口 和级联485控口。可连接电脑软件控制，也可通过串口发送代码中控控制。级联数量二十台。 （6）带3寸液晶屏电压显示，更显豪华高档。 (7)产品尺寸485mm x245mm x65mm 重量：4.2KG | 台 | 1
8 | 音箱吊架 | 专用 |  |  | 个 | 5 | 40
9 | 合计 | [6 empty] | 59900