## Sheet1
序号 | 设备名称 | 品牌 | 型号 | 技术参数 | 单位 | 数量 | 单价 | 小计 | 类似图
1 | 壁挂主音箱 | JBL | JRX212M | ≥12单元；频响：≥155Hz-12kHz 功率：≥300w 阻抗：≥8Ω 灵敏度：≥88dB，声压级≥113dB ；涵盖角度:水平120o | 台 | 4
2 | 吸顶音箱 | JBL | Control 16c/t | 驱动单元：1×6.5″低频单元，1×1″球顶高频单元；频响范围：70-22KHz（-10dB）； 指向性：110H×110V；灵敏度：92dB；最大声压级：107dB/113dB； | 个 | 12
3 | 主音箱 | JBL | JRX212M | ≥12单元；频响：≥130Hz-20kHz 功率：≥300w 阻抗：≥8Ω 灵敏度：≥88dB，声压级≥113dB ；涵盖角度:水平120o | 台 | 4
4 | 吸顶音箱 | JBL | Control 16c/t | 驱动单元：1×6.5″低频单元，1×1″球顶高频单元；频响范围：70-22KHz（-10dB）； 指向性：110H×110V；灵敏度：92dB；最大声压级：107dB/113dB； | 个 | 12
5 | 无源全频线阵音箱 | JBL | VRX932LA-1 | 驱动单元2*10低频单元，3*0.75高频单元，频响范围：65Hz-20KHz；指向角度：110°HX15°V；灵敏度（全空间）：LF/HF 95dB,LF 96dB,HF 102dB;最大声压级：LF 131dB，HF 130dB，LF/HF130dB；功率：LF 800W/8Ω，HF 80W/16Ω，LF/HF 800W/8Ω；驱动模式：可切换，双功放/被动式； | 台 | 2
6 | 线阵音箱低音扬声器 | JBL | VRX918S | 驱动单元：1×18"低频单元；频响范围：30Hz-150Hz；指向性：360°H×360°V；灵敏度：全空间94dB，半空间100dB；最大声压级：全空间129dB，半空间135dB；功率/阻抗：800W@8Ω； | 台 | 2
7 | 8寸天花吸顶扬声器 | JBL | Control 16c/t | 频响范围：79-21KHz（-10dB）；扩散角度：90°，灵敏度：94°db；70V，30W | 个 | 24
8 | 走道吸顶扬声器 | JBL | CSS8006BM | 驱动单元：1×6.5″低频单元，1×1″球顶高频单元；频响范围：70-22KHz（-10dB）； 指向性：110H×110V；灵敏度：92dB；最大声压级：107dB/113dB； | 个 | 11
9 | 吸顶喇叭 | JBL | CSS8006BM | 驱动单元：1×6.5″低频单元，1×1″球顶高频单元；频响范围：70-22KHz（-10dB）； 指向性：110H×110V；灵敏度：92dB；最大声压级：107dB/113dB； | 只 | 14
10 | 吸顶喇叭 | JBL | CSS8006BM | 驱动单元：1×6.5″低频单元，1×1″球顶高频单元；频响范围：70-22KHz（-10dB）； 指向性：110H×110V；灵敏度：92dB；最大声压级：107dB/113dB； | 只 | 17
11 | 吸顶喇叭 | JBL | CSS8006BM | 驱动单元：1×6.5″低频单元，1×1″球顶高频单元；频响范围：70-22KHz（-10dB）； 指向性：110H×110V；灵敏度：92dB；最大声压级：107dB/113dB； | 只 | 4
12 | 音箱 | JBL | CV1652T | 100W | 台 | 2
20 | 合计 | [6 empty] | 239984