## Sheet1
序号 | 设备名称 | 品牌 | 型号 | 技术参数 | 单位 | 数量 | 单价 | 小计 | 类似图
1 | 双8寸线性阵列音箱 | YYAUDIO | LA208 | 频率响应 60 Hz-18khz 单元组成 2 × 8"(200mm)/2"的声音线圈 LF 1 × 1.4"(36mm)/3"的声音线圈 HF 额定功率 300W RMS，1200W 峰值 灵敏度 98dB 1 瓦特/1 米 声压级 124 dB 连续，130 分贝峰 额定阻抗 8 欧姆名义 指向性水平覆盖范围： 120 ° 垂直覆盖范围： 各不相同，具体取决于数组的长度和配置 分频点 800 赫兹、 2 千赫被动 输入方式 2 × Speakon NL4 包装尺寸 865 毫米 × 525 毫米 × 775 毫米 （飞行案例/双） 555 毫米 × 360 毫米 × 895 毫米 净重 29.2 的公斤 pc | 只 | 8
2 | 12寸返听音箱 | YYAUDIO | YA12 | 频率响应 50 赫兹-18khz 单元组成 1 × 12"(300mm)/3"的声音线圈 LF 1 × 1"(25mm)/1.7"声音线圈 HF 额定功率 300W RMS，1200W 峰值 灵敏度 97dB 1 瓦特/1 米 声压级 122dB 连续，128 分贝峰 额定阻抗 8 欧姆名义 指向性 80 ° x 50 ° 分频点 2 千赫被动 输入方式 2 × Speakon NL4 包装尺寸 480 毫米 × 465 毫米 × 725 毫米 净重 20 公斤/pc | 只 | 2
3 | 单18寸带通超低音箱 | YYAUDIO | YA18B | 频率响应 35 赫兹-150 赫兹 单元组成 1 × 18"(460mm)/4"声音线圈 LF 额定功率 600W RMS，2400W 峰值 灵敏度 100 分贝 1 瓦特/1 米 声压级 128dB 连续，134 dB 峰值 额定阻抗 8 欧姆名义 输入方式 2 × Speakon NL4 包装尺寸 835 毫米 × 645 毫米 × 750 毫米 净重 49.6 的公斤 pc | 只 | 2
5 | 主音/返听音箱功放 | YYAUDIO | UA1200 | 输出功率 立体声8Ω+8Ω：2×600W， 输出功率 立体声4Ω+4Ω：2×900W 桥接方式8Ω：1800W 频率响应：20Hz－20kHz 阻抗：20KΩ， 输入灵敏度：0.775V，1.0V,1.55V ， 信噪比：>105dB， 阻尼系数（8Ω）：>300， 供电电源：220V/AC/50Hz， | 台 | 1
6 | 低音音箱功放 | YYAUDIO | UA2000 | 输出功率 立体声8Ω+8Ω：2×1000W， 输出功率 立体声4Ω+4Ω：2×1500W 桥接方式8Ω：3000W 频率响应：20Hz－20kHz 阻抗：20KΩ， 输入灵敏度：0.775V， 信噪比：>106dB， 阻尼系数（8Ω）：>300， 供电电源：220V/AC/50Hz， | 台 | 4
7 | 16路调音台 | Soundcarft | Signature16 | 高性能16输入小格式模拟混频器与板载的影响 标志该®鬼麦克风前置放大器低噪声性能 著名的英国声艺®sapphyre EQ中波段范围每通道 词汇®影响发动机采用屡获殊荣的混响，延迟，合唱和调制 dbx®限制器（高比压缩机）在输入通道 2 / 2-out USB音频播放和录音 可切换高阻输入吉他，贝司和其他乐器 高通滤波器（低切）、48V幻象电源的所有麦克风通道 综合该®GB系列音频路由 光滑的优质推子 旅游品位的稳健金属建设及可靠性 内部通用电源 | 台 | 1
8 | 3进6出音频处理器 | SABINE | DIR360 | 输入：有源平衡式，18K ohms 最大输入电平：+20dBu 输入增益范围：-40dB to +12dB 输出：有源衡式，100 ohms 最大输入电平：+20dBu 输入增益范围：-40dB to +12dB 失真：<0.01 @ 1KHz，+20dBu 动态范围：>110dB 20Hz - 20KHz未加权 输出噪音：<-90dBu未加权 EQ滤波器 段数：输入6段参数，输出4段参数 参数范围：1/64Th倍频程~ 4倍频程 范围：+15/-30dB，0.1dB增值 频率响应：1/24th倍频程 重量：13磅(4.05kg) 尺寸：19”Wx3.5”Hx8.2”D | 台 | 1
8 | 效果器 | LEXCON | MX200 | 无论是直接用前面板为实况演出存取未经处理的声音或是在演播室中寻找丰满、平滑和合成处理效果运数程序。 莱斯康MX200双混响效果处理器会产生两个领域中最好的效果。MX200是种现场扩声和房间录音多效果处理器， 1U标准的机架高度，以深沉、丰满的混响和效果运算程序为特色创建莱斯康传奇。MX200提供增强功力和专业效果的多种功能。 特性： 99个工厂预置效果 99个用户配置程序 4个路径配置 USB连接 VST软件 MIDI I/O 预听效果的试听按按钮 dbx动态专利技术：压缩器 去咝咝声 24比特 技术规格 音频输入：2 只 1/4"TRS 平衡或不平衡输入端口 输入阻抗：平衡输入：20kΩ；不平衡输入：10Ω 输入电平：普通 +40dBu ；最大 +20dBu 频响特性：20Hz - 20kHz ± dB 总谐波失真 + 噪声：<0.005%，20Hz - 20kHz 输出电平：普通 +4dBu；最大 +20dBu 动态范围：>108dB A/D 变换：24bit，48kHz 电源：9V 交流 (包括供电变压器) 音频处理器：24bit 软件：WinXP / Mac OSX VST GUI 接口 尺寸：1U 标准机架高度 | 台 | 1
9 | 均衡器 | DBX | 231S | 2*31段 均衡器,2U机，银色面板 | 台 | 1
11 | 高灵敏度多功能数控会议系统主机 | KDLK | KH-9900T | 功能特点： 1.采用8芯航空插头，话筒线路连接牢靠，接触良好； 2.主机支持3路话筒单元线路接入，单路可连接30台发言单元，最多可连接90个会议发言单元，最远线路连接可高达100米； 3.系统可设置同时开启发言单元只数，1—6可选，主席单元不受限制； 4.话筒内置扬声器设有高中低音补偿电路，实现完美音质； 5.具有话筒VIP功能设置，不受主席话筒管控； 6.系统具有自由讨论、先进先出、自动跟踪等多种会议模式设置； 7.内置3进1出视频矩阵，可接入3台会议摄像头，实现自动视频跟踪功能； 8.内置DSP防啸叫音频处理模块，可防止啸叫； 9.设有2路音频输出，外接扩声系统、录音设备、远程视频会议系统； 10.具有1路线路输入，可接入电话耦合器，实现电话远程会议； 11.具有1路有线话筒输入，音量可调，方便演讲话筒接入； 12.设有线路断路报警功能，当话筒连接线路断路时主机自动报警； 13.自动保护电路，防止过载和短路； 14.设有消防联动功能，火灾报警时迅速自动强切为火警状态，实现语音报警； 15.110--240V宽电源交流电源，机器内置大功率（环形）开关变压器，:输出功率为24V直流电源，确保使用者的安全 16.通过耐高压3500V测试，确保与会者使用安全； 17.线路与外壳加强与地线的连接，具备可抗静电8000V的能力。 18.标准2U机箱设计，可安装在19英寸标准机柜上，便于安装及设备维修保养。 技术参数： 电源：美洲地区、日本：AC110V~130V60Hz 欧亚大陆：AC220V~240V50Hz 最大功耗：350W 频率响应:20--25000Hz（+-3dB） 信噪比:>80dB(A) 动态范围:>90dB 总谐波失真:80-20000Hz（3dB） 小于0.1%AT1KHz 通道串音:>80dB 显示:128*64LCD:LCD 接口：8芯航空插头*3/MIC*1/音频输入RCA*1/音频输出RCA*2/视频输入RCA*3/视频输出RCA*3/PC控制RS232*1/摄像控制RS232*1/电源3芯插座*1 环境温、湿度要求:-20～60℃/0-95%(无凝结) 尺寸（长*高*深）:482x350x88mm 重量:5.0KG | 台 | 1
12 | 高灵敏度多功能桌面式讨论表决型主席单元 | KDLK | KH-995C | 功能特点： 1.精致典雅的桌面式结构设计，精致工艺，简洁时尚； 2.可插拔式咪杆、可拆卸，便于维护及运输； 3.具有讨论发言、视频跟踪、签到、会议表决功能； 4.超心型指向性电容式话筒，咪杆带有发言指灯环指示； 5.高灵敏度咪芯设计,拾音距离可达50cm； 6.话筒面板使用全视角OLED显示屏显示，可显示话筒操作各类提示信息，显示直观，操作简单； 7.具有VIP发言单元设置功能，让使用灵活多样，满足高端需求； 8.具有发言时间显示提醒功能，会议时发言者可有效控制自己发言时间； 9.单元地址码可通过主机面板随时自由调整，方便调试； 10.超强抗手机干扰性，支持多台主席发言单元同时在线； 11.系统所有发言单元全部采用专用的8芯线航空插头，带有金属固定装置，稳固牢靠，不易脱落； 12.采用优质铜芯全屏蔽线连接，有效降低电磁干扰，避免产生杂音； 13.主席话筒具有主席优先键功能，可以关闭正在发言的代表单元，全权控制会议秩序； 14.主席单元安装位置不受限制，可串接线路中任一位置； 15.系统采用手拉手串接模式连接，便于施工及维护； 16.系统单元具备可抗静电8000V能力； 17.发言单元由系统主机统一供电，输入电压为24V，确保使用安全； 技术参数： 结构类型：桌面式 拾音距离：0-50cm 屏幕尺寸：80*30mm 指向特性：心型 传声类型：电容式 连接方式：8P-DIN专用线缆+卡扣 输出频响：40Hz-19KHz 信噪比：﹥80dB 电源：DC24V 灵敏度：-38dBV/Pa 最大功耗：2W 串扰衰减：﹥80dB 谐波失真：<0.10% 工作温度/湿度： -20～45℃/0-95%(无凝结) 咪杆长度：385mm（可选） 重量：0.75kg 尺寸（长×宽×高）：200*123*53mm | 只 | 1
13 | 高灵敏度多功能桌面式讨论表决型 代表单元 | KDLK | KH-995D | 功能特点： 1.精致典雅的桌面式结构设计，精致工艺，简洁时尚； 2.可插拔式咪杆、可拆卸，便于维护及运输； 3.具有讨论发言、视频跟踪、签到、会议表决功能； 4.超心型指向性电容式话筒，咪杆带有发言指灯环指示； 5.高灵敏度咪芯设计,拾音距离可达50cm； 6.话筒面板使用全视角OLED显示屏显示，可显示话筒操作各类提示信息，显示直观，操作简单； 7.具有VIP发言单元设置功能，让使用灵活多样，满足高端需求； 8.具有发言时间显示提醒功能，会议时发言者可有效控制自己发言时间； 9.单元地址码可通过主机面板随时自由调整，方便调试； 10.超强抗手机干扰性，支持多台主席发言单元同时在线； 11.系统所有发言单元全部采用专用的8芯线航空插头，带有金属固定装置，稳固牢靠，不易脱落； 12.采用优质铜芯全屏蔽线连接，有效降低电磁干扰，避免产生杂音； 13.主席话筒具有主席优先键功能，可以关闭正在发言的代表单元，全权控制会议秩序； 14.主席单元安装位置不受限制，可串接线路中任一位置； 15.系统采用手拉手串接模式连接，便于施工及维护； 16.系统单元具备可抗静电8000V能力； 17.发言单元由系统主机统一供电，输入电压为24V，确保使用安全； 技术参数： 结构类型：桌面式 拾音距离：0-50cm 屏幕尺寸：80*30mm 指向特性：心型 传声类型：电容式 连接方式：8P-DIN专用线缆+卡扣 输出频响：40Hz-19KHz 信噪比：﹥80dB 电源：DC24V 灵敏度：-38dBV/Pa 最大功耗：2W 串扰衰减：﹥80dB 谐波失真：<0.10% 工作温度/湿度： -20～45℃/0-95%(无凝结) 咪杆长度：385mm（可选） 重量：0.75kg 尺寸（长×宽×高）：200*123*53mm | 只 | 25
14 | 一拖一无线手持话筒 | SHURE | SVX24/PG58 | 性能特点 1mV-10mV键的RF电平切换 2节AA电池 连续使用时间长达10个小时 底部设有开/关切换 电源开关和电池状态LED显示 6色环麦克风识别（选配） 技术规格 发射机类型：手持 尺寸：254 mm X 51 mm 直径 RF 输出功率：1 电池连续使用时间：10h 重量：270g 更多技术规格 音频输出电平：最高-20dBV 输入阻抗：22kΩ RF输出（取决于所在国家规定）： HI功率模式：最高10mW LO功率模式：最高1mW 重量：270g（10.2oz）（不含电池） 外壳：ABS注塑 电源规格：2节AA碱性电池或可充电电池 | 套 | 8
15 | 一拖一无线头戴话筒 | SHURE | SVX14/PGA31 | 工作范围 92米 多色LED指示灯显示电源、锁定、静音和低电量 对频率敏感的UHF设计提供多达90个可选UHF频率，工作带宽为18MHz UHF 两节AA电池提供超过八小时的持续电力 每个系统都含包装盒 分集接收系统采用两个相同的接收机电路，将射频干扰产生的噪音和漏音降至最低 最多可同时使用8个系统 PGX4拥有XLR和非平衡1/4英寸插孔音频输出 PGX1包含静音开关和电池电量警告灯——2节1.5v的AA电池可连续8小时供电 | 套 | 3
16 | 电源时序器 | 声准 | 1018B | 8路电源时序器 | 台 | 3
17 | 笔记本电脑 |  |  |  | 台 | 1 |  |  | 自备
18 | 音响线 | 高强信 |  | 2.5平方 | 米 | 300 |  |  | 自备
19 | 线阵音箱飞行架 | Wharfedale 乐富豪 |  |  | 副 | 2
20 | 辅材 |  |  | 卡农线、接插件、等 | 批 | 1 |  |  | 自备
21 | 机柜 |  |  | 网络机柜 | 台 | 1 |  |  | 自备
22 | 合计 | [6 empty] | 306208