## Sheet1
序号 | 设备名称 | 品牌 | 型号 | 技术参数 | 单位 | 数量 | 单价 | 小计 | 类似图
1 | 双15寸主音箱 | Wharfadle | DELTA 215 II | 性能你可以依赖 Delta 215II是一个准三被动PA扬声器，该系列中的最大。具有一个2“钛音圈结合2×15“低失真的低音扬声器铸造机架，产生1000瓦RMS功率生成一个充满45Hz–20kHz范围的声音而90 x 60波导确保长期把投影。 主要特点 1000W RMS 45Hz–20kHz的频率响应 137db最大声压级 2X 15”低失真铸造机架的低音 2“钛压缩驱动器 2个平行的Speakon输入 黑漆黑漆 胶合板施工 钢格栅 2×4路高冲击塑料手柄 2×重型车轮可操作性 规格 配置双向 频率响应（±3dB）65Hz - 20KHz 功率（有效值/程序/峰值）1000W/ 2000W、4000W 4Ω阻 最大声压级137db 2 x 15“低音单元 2“钛高音 额定覆盖90度×60度 波导型椭圆 输入2×Speakon 净重52.9kg / 116.6lbs 毛重59.0kg/ 130.0lbs 尺寸（高x宽x深）1135mm x 488 / 299.6mm×450mm | 只 | 2
2 | 10寸返听音箱 | Wharfadle | DELTA 10 II | 系统类型： 10" ＋1";2分频；频率响应 @ +/- 3dB： 65-20kHZ；灵敏度 1w@1m/dB： 97dB；覆盖角度 (H X V)： 90ºX60°；峰值SPL (dB)： 128dB；推荐高通频率：2.6kHz/2.8kHz；推荐高通边坡：18dB/Oct；系统阻抗 Ω： 8；持续功率： 300；音乐功率： 600 峰值功率： 1200；双向放大器模式开关：是；高频连续：40W;低频连续：300W；尺寸： 500mm×338mm×330 mm | 只 | 2
3 | 12寸环绕音箱 | Wharfadle | DELTA 12 II | 二分音全频音箱1只12"低音，1只2"高音 ●频率响应:60-20kHz ●功率：400W RMS/800W PGM/1600W PEAK ●灵敏度97dB ●最大声压级129dB ●指向：90°×45° ●椭圆形波导，3〞音圈的压铸式低音单元 ●Rhino RockTM 材质的表面涂层 ●独特的90° ×60°椭圆波导号角 需提供厂家或总代理授权及质保函 | 只 | 2
4 | 双18寸低音音箱 | Wharfadle | DELTA218B II | 技术参数 型号 DELTA-18B 基本参数 系统类型 超低音 频率响应(+/- 3dB) - 频率响应(双功放)(+/- 3dB) 38-1.5KHz 频率响应(无源)(+/- 3dB) 38-150Hz 负载功率 连续功率 800W 节目功率 1600W 峰值功率 3200W 标称阻抗(Ohms) 8Ω 灵敏度dB (1W @ 1M) 99dB 最大声压级(计算值) dB SPL @ 峰值额定功率 134dB 标称覆盖角度 (水平 @1KHz) - (垂直 @1KHz) - 推荐高通频率 - 推荐高通斜率 - 交叉频率 - 双功放模式开关 是 超低音高通输出频率 120Hz 超低音高通滤波斜率 6dB/Oct 低频单元尺寸 470mm / 18" 低频单元功率(有效功率) 800w 低频单元灵敏度(自由声场 1W@1M) 99dB 低频单元音圈 101.6mm/4" 低频单元纸盆材料 纸 低频单元音圈材料 铜 低频单元音圈支架材料 玻璃纤维 低频单元支架材料 铝 低频单元支架类型 压铸型 低频单元磁体结构总重 2.69Kg/5.918lbs 低频单元磁体结构材料 铁氧体 高频单元尺寸 - 高频单元功率(有效功率) - 高频单元灵敏度(自由声场1W@1M) - 高频单元音圈 - 高频单元波导类型 - 高频单元波导开口 - 高频单元隔膜材料 - 高频单元音圈支架材料 - 高频单元磁体结构总重 - 高频单元磁体结构材料 - 高频单元保护 - 箱体材质和厚度 15mm 胶合板 箱体表面处理 RHINO ROCKTM 网罩材料和表面处理 1.5mm 钢 颜色 黑色 安装点 - 安装点额定负载重量 - 音箱支架 35mm 手柄 2侧各1个 输入连接类型 2xSpeakon四芯插座 高通滤波输出连接类型 1xSpeakon四芯插座 净重 37.3Kg 82.06lbs 毛重 43.2Kg 95.04lbs 尺寸(包装前） 高度 539mm/21.2" 宽度 前/后 539mm/21.2" 深度 650mm/25.6" 尺寸(包装后) 高度 624mm/24.6" 宽度 前/后 722mm/28.4" 深度 611mm/24.1" 体积 0.28 | 只 | 2
5 | 主扩音箱功放 | YYAUDIO | UA2000 | 输出功率 立体声8Ω+8Ω：2×1000W， 输出功率 立体声4Ω+4Ω：2×1500W 桥接方式8Ω：3000W 频率响应：20Hz－20kHz 阻抗：20KΩ， 输入灵敏度：0.775V， 信噪比：>106dB， 阻尼系数（8Ω）：>300， 供电电源：220V/AC/50Hz， | 台 | 1
6 | 环绕音箱功放 | YYAUDIO | UA1200 | 输出功率 立体声8Ω+8Ω：2×600W， 输出功率 立体声4Ω+4Ω：2×900W 桥接方式8Ω：1800W 频率响应：20Hz－20kHz 阻抗：20KΩ， 输入灵敏度：0.775V，1.0V,1.55V ， 信噪比：>105dB， 阻尼系数（8Ω）：>300， 供电电源：220V/AC/50Hz | 台 | 2
7 | 低音音箱功放 | YYAUDIO | UA2600 | 输出功率 立体声8Ω+8Ω：2×1300W， 输出功率 立体声4Ω+4Ω：2×2000W 桥接方式8Ω：4000W 频率响应：20Hz－20kHz 阻抗：20KΩ， 输入灵敏度：0.775V，1.0V,1.55V 信噪比：>120dB， 阻尼系数（8Ω）：>300， 供电电源：220V/AC/50Hz， 外型尺寸：483mm×530mm×132mm ， 重量：41kg | 台 | 1
8 | 12路调音台 | RunningMan | ProFX12v2 | 规格 无与伦比的音质 •6个极低噪声的RunningMan VitaTM话筒前置放大器，可以让任何输入听起来更加逼真 •全新的ReadyFXTM效果引擎，带16种音质极佳的效果，如混响、延时和合唱等 全面的现场混音功能套件 •7段图示均衡，可调整主混音或监听混音 •内建USB接口用于录制演出或提供音乐播放 •辅助输出完美适用于监听混音、补声音箱等 •4路立体声通道加上额外的立体声返回用于外部效果或立体声播放设备 •60mm推子用于输入通道、返回通道以及主混音/监听 •所有通道上具有3段均衡（80Hz，2.5kHz与12kHz） •通过Hi-Z高阻输入直接连接吉他、贝斯以及其他乐器 •所有话筒通道上具有断点插入、100Hz低切滤波器以及48V幻象电源 •立体声RCA磁带输入/输出带输入电平控制 •耳机输出带独立的电平控制 •平衡XLR与平衡/非平衡1/4英寸主输出 •FX静音带脚踏开关遥控 •断路开关将所有通道静音，用于在节目之间的音乐播放 操作简单的USB录音/播放 •内置USB录音接口，可通过Mac或PC电脑轻松进行设置 •是现场录音与家庭工作室的理想选择 •可为现场或录音室应用提供音乐播放功能 •包含操作方便的Tracktion®录音软件 适合流动应用的坚固设计 •RunningMan传奇的“像坦克般建造”的设计 •坚固的钢制机身，可以保护您的投资 •耐用的ABS侧翼保护 •稳定的内部多电压电源 | 台 | 1
9 | 4进8出处理器 | SABINE | DIR480 | 产品特点： 输入／输出： 输入 2/3/4路平衡输入 输出 4/6/8路平衡输出 输入阻抗 10k欧姆 输出阻抗 47欧姆 最大输入电平 +20dBu 最大输出电平 +20dBu 系统性能： 频率响应 15Hz-20kHz，<-0.25dB 动态范围 >108dB，22Hz-22kHz不计权 总谐波失真+噪声 <0.008%，20Hz-20kHz@+10dBu 平衡输入 <0.0015%，1kHz@+10dBu 平衡输入 等效输入噪声 <50uV 采样率 96kHz 信噪比 >100dB，20Hz-20kHz 共模抑制比 >60dB 内部通道串音 <-85dB 模/数和数/模转换 24bit PCM DSP处理： 参数均衡器 每输入/输出通道6段参数均衡 延时器 每输入/输出通道1000毫秒 分频器 Butterworth, Bessel, Linkwitz-Riley, 6, 12, 18, 24, 36, 48dB/octave 处理延时 4.5ms 外形尺寸（宽x高x深） 483 x 45 x 240毫米 供电电源 50/60Hz，90-240伏交流电 消耗功率 <20瓦 净重 DIR-240/DIR-360：3.2公斤 DIR-480：3.5公斤 | 台 | 1
10 | 均衡器 | DBX | 231S | DBX 231S 可切换的±6dB 或±12dB 提升减范围 前面板旁通开关 监视输出电平的 4 段 LED 梯级显示 内部环形变压器 大于 108dB 的信号动态范围 每倍频程 12dB，40Hz 低端截止滤波器 ±12dB 输入增益调节范围 XLR 和 TRS 输入/输出连接器 10Hz 至 50kHz 的频率响应 输 入 连接器：1/4" TRS，(母)XLR(2 脚火线) 类型：电子平衡/不平衡，RF(射频)滤波 阻抗：平衡 40kΩ，不平衡 20kΩ 最大输入电平：> +21dBu 平衡或不平衡 CMRR(共模抑制比)：>40dB，典型值 1kHz>55dB 输 出 连接：1/4" TRS，(公)XLR(2 脚热端) 类型：平衡/不平衡阻抗，RF(射频)滤波 阻抗：平衡 100Ω，不平衡 50Ω 最大输出电平： > +21dBu ，平衡/不平衡到 2kΩ或更大的负载 > +18dBm，平衡/不平衡(到 600Ω负载) 系统特性 带宽：20Hz-20kHz，+0.5/-1dB 频率响应：10Hz 至 50kHz；+0.5/-3dB 动态范围：108dB 信号/噪声比：90dB 内部串音：<-80dB，20Hz-20kHz 总谐波失真+噪声：<0.004% 功能开关 EQ 旁通：在信号途径中旁通图示均衡器 低端切除：40Hz，12dB/倍频程低端截止滤波器 量程范围：可选择的±6dB 或 ±12dB 提升减 工作电压： 100V/AC，50Hz/60Hz 120V/AC，60Hz 230V/AC，50Hz/60Hz 电源消耗：12W 电源连接：IEC 电源插座 | 台 | 1
11 | 无线手持话筒 | SHURE | SLX24/SM58 | SHURE SLX24/SM58 主要参数 产品类型 无线 产品用途 舞台演出 收音头 动圈式 频响范围 45Hz-15KHz 基本参数 产品类型 无线 产品用途 舞台演出 收音头 动圈式 灵敏度 -105 dBm 频响范围 45Hz-15KHz 信噪比 12 dB 总滤波失真 +/-38 kHz 其他参数 最大声压 100dB 尺寸 197×134×42mm 重量 816g | 套 | 2
12 | 电源时序器 | YYAUDIO | NPW80 | 8路电源时序器 | 台 | 2
13 | 音响线 |  |  | 2*3.0 | 米 | 200
14 | 机柜 |  |  | 16U加厚防滑防震两开门单支撑 | 台 | 1
16 | 壁挂音箱支架 |  |  |  | 只 | 2
17 | 线材/接插件 |  |  | 信号线，音频线等接插件 | 批 | 1
18 | 合计 | [6 empty] | 104034