## Sheet1
序号 | 设备名称 | 品牌 | 型号 | 技术参数 | 单位 | 数量 | 单价 | 小计 | 类似图
1 | 舞台灯光控制台 | CODE | 2010 | 大屏幕LCD显示，使用中/英文菜单操作模式。 最大2048个DMX控制通道，DMX512/1990标准，光电隔离信号输出。 同时最大控制240台电脑灯或240路调光。 每灯最大42个控制通道，使用灯库模式（兼容“珍珠”灯库）。最大存储600个重演程序共分40页，200个编组，210个预置数据，100个快照。 内置图形效果（SHAPE)直选键，有效支持现场变幻特效。内置图形效果发生器，方便用户对电脑灯进行效果控制，如画圆、波浪、光圈亮度变 化等多种效果，支持图形叠加、变形及展开特效。 程序同步控制：可选内部速度、外部速度、音乐同步或MIDI控制。 使用命令行操作模式，使控制更方便。 带VGA显示接口（显示屏选配），可连接1个VGA显示屏，直观的人机界面，是控制变得更容易。 带USB数据接口，支持U盘数据备份及系统升级，文件系统与WINDOWS XP兼容。 专业鹅颈工作灯，适合室内外演出使用。 电源：AC100-240V/50HZ-60HZ25W,高性能绿色 开关电源：符合全世界各国电源要求。 尺寸：730*540*140mm
2 | DMX信号放大器 | CODE | MDX -8 | 电 源：AC110~120V 50Hz/60Hz AC220~240V 50Hz/60Hz 功 率：16W 数字信号：DMX-512 接口类型：RS-485
3 | 调光硅箱 | HDL | DDP 4012F | 符合国家GB/T13582-92，GB/T15734-1995技术检测标准。完善的电流电压保护系统，快捷的回路设置和回放，更适合舞台灯光对控制设备的高要求。符合欧共体CE标准，高效抗干扰磁环，电流上升时间为300-500US。功率模块采用原装进口可控硅芯片封装而成，过载能力极强。 双DMX512信号控制，风机智能控制。 电源采用三相四线线制或单相通用。 全数字1024精度调光，调光一致性极佳。 三相电压显示，过压对应相回路保护输出，并声音报警。 每回路对应按键同快捷键配合可方便进行场记录、场运行、回路调光、回路测试功能的操作。 最多可记录56个场，每个场的上升时间，停光时间和降光时间可以设置。 级间信号采用光电隔离，有效提高安全性。 10条调光曲线。 可以设置每一个硅路的预热值及最大输出亮度值。 有快中慢三种时间响应调光，以保护灯泡。 可以选择掉信号硅箱是保持最后一场数据还是运行相应的设置场景 16X2 LCD液晶显示。 输出功率：DDR4012F（4KW/每路）。 规格：482x90x32mm。
4 | 直通箱 | HDL | 12T | 符合国家GB/T13582-92，GB/T15734-1995技术检测标准。符合欧共体CE标准，高效抗干扰磁环，电流上升时间为180-220US。功率模块采用原装进口可控硅芯片封装而成，过载能力极强。高灵敏空气开关过流保护。 0-10V直流模拟信号控制。 光电隔离强电功率输出和弱电控制系统，高稳定触发。 面板调光备份操作（TDLSSP6A）。 强制冷风与短路过流保护。 输出功率：4KW（TDL12） SSP6A带有并机信号口，功率可扩展。 规格：482x450x132m
5 | 26度成像聚光灯 | 三杰 | SJ-750C26 | 电压：220V/50Hz 光源：220V HPL 750W/G9.5 色温：3200K 光束调整：19°/26°/36°/50° 净重：6.5KG 尺寸：600mm×280mm×280mm
6 | 冷光型变焦聚光灯 | 隆达 | LD-750L | 电压：220V50Hz 光源：220V HPL750W/G9.5卤钨聚光石英灯泡 色温：3200K 功率：750W 净重：3.8KG 包装尺寸：400mm×300mm×300mm
7 | 三基色柔光灯 | 隆达 | LD-4*55w | 电压：220V/50Hz 光源：三基管55W×4 色温：3200K 功率：220W 净重：5.2KG 尺寸：635mm×390mm×110mm
8 | LED 变色灯 | 祥明 | SJ-5403 | 电压：AC90V-250V 50-60Hz 功率：180W 灯泡：3W×54颗（红12，绿18，蓝12，白12） 角度：25o(15o/30o/60o可选) 调光：0%-100%线性调节 控制模式：主从模式，DMX512模式和自走模式 控制通道：7个DMX通道 尺寸：280mm×330mm×240mm
9 | 追光灯 | 隆达 | HMI2500 | 电源：AC220V/50Hz 灯泡：220V/2500WHMI气体放电泡 光线暗淡从0%-100%，光圈伸缩6°-15° 最佳投射距离：50-100M. 色温：6000K 功率：2500W/1200W 重量：36kg（灯体）,30kg(电源箱）,8kg（灯架） 包装尺寸：1290x480x335mm 净重：75kg 毛重：80kg
10 | 光束电脑灯 | 祥明 | MegaBeam350 | 通道模式: 16/24CH; 光源: YODN 350W 高亮泡; 电压: 110-240V,50/60Hz; 功率: 470W; 显示: 2.2寸液晶彩屏,可倒转180°; 颜色盘: 13个色片+白光; 固定图案盘: 14个图案+白光; 旋转图案盘: 9个可拆卸图案+白光; 旋转图案片直径:14.9mm,有效直径:13mm; 棱镜: 8棱镜+直线6棱镜,雾化功能; 出光角度: 2.5-20°; 调光: 0—100%机械调光,支持机械频闪和可 调速频闪效果,支持频闪宏功能; 采用光电复位系统，当偶然发生误动后， 可自动检索复位; 水平: 540°,解析度8/16Bit; 垂直: 270°,解析度8/16Bit; IP防护等级: IP20; 产品尺寸: 382x365x587 mm; 航空箱: 960x510x740 mm; 纸箱: 460x440x580 mm; 净重: 16 KG; 毛重: 73 KG(航空箱双装); 毛重: 20 KG(纸箱包装).
11 | LED天排灯 | 祥明 | XM-390 | 电压: AC85V-260V 50Hz/60Hz 额定功率: 290W 灯泡：3W*90颗（红30，绿30，蓝30）或白光 光束角度: 8°-30° 通 道 数：8个DMX通道 控制方式: 采用DMX512信号控制，具有自走，主从机模式 电子调光: 0-100％线性调节 冷却系统: 超大散热片+灯体散热+超静音风扇 重量：10KG 尺寸: 520mm×280mm×110mm
12 | LED天排灯 | 祥明 | XM-390 | 电压: AC85V-260V 50Hz/60Hz 额定功率: 290W 灯泡：3W*90颗（红30，绿30，蓝30）或白光 光束角度: 8°-30° 通 道 数：8个DMX通道 控制方式: 采用DMX512信号控制，具有自走，主从机模式 电子调光: 0-100％线性调节 冷却系统: 超大散热片+灯体散热+超静音风扇 重量：10KG 尺寸: 520mm×280mm×110mm
13 | 流动灯架 | 音王 |  | 双层，承重大于40kg
14 | 烟雾机 | KDL | KD3000 | 电压：AC110V-250V 50-60Hz 耗电量：3000W 热机时间：10分钟 喷出量：35000cubic.ft/min 油桶容量：6L 整机尺寸：710X320X420mm 重量：15KG
15 | 雪花机 | KDL | XH1200 | 遥控控制 雪花油容量：5升 雪花覆盖面：50立方米 重量：9.8KG 电压：AC110V、220-250V 50/60Hz 功率：1200W
16 | 泡泡机 | KDL | PP300 | 遥控控制 泡泡油容器：2.5升 吹泡高度：10米 重量：14KG 泡泡覆盖面：600立方米 电压：AC110V、220-250V 50/60Hz 功率：300W 尺寸：500x400x480mm
17 | 合计 | [6 empty] | 414088