## Sheet1
序号 | 设备名称 | 品牌 | 型号 | 技术参数 | 单位 | 数量 | 单价 | 小计 | 类似图
1 | 全频壁挂音箱 | EV/美国 | EVID 6.2 | 双6”两分频墙面安装扬声器 • 高输出，二分频全频音箱 • 开孔式低频反射音箱 • 高灵敏度 • 1"音圈钛振膜、钕磁钢结构高频驱动器 • 高频号筒采用连续覆盖波导技术减少干扰 • 高频和低频过载保护 • 三维椭球体（外观紧凑） • 电磁屏蔽设计不影响视频设备 • 具备SAM TM安装支架，并附内六角扳手 • 音箱背部另有安全吊点 产品性能 频率范围（-10dB） 62–20,000 Hz 灵敏度（SPL，@1W/1M） 94dB 最大声压级（@1M） 111dB 功率驱动（持续，峰值） — 变压器抽头 70V：7.5W 70V/100V：15 , 30, 60W 覆盖角度 100°x80° 低频驱动 双4” 高频驱动 1” 额定阻抗 — 输入接口 弹簧终端 尺寸 419 x 228 x 298 mm 净重 5.3 kg | 只 | 4
2 | 主扩音箱功放 | EV/美国 | Q66 | 功放 2U高 AB类放大电路,带来极致音质表现 2x 600W @ 4 Ohm, 2x 900w @ 2 Ohm 2x 380w @ 8 Ohm 保护防止: 过高频、直流故障、高温、反电动力，峰值限幅器、开动电流限制及延时启动等问题。 额定功率能在宽动态范围下提供多至30%的音乐讯号峰值余量。 其动态限幅器保证输出不会超出总谐波失真的1%； LPN专利技术,补偿瞬态频率与相位失真,提升表现 尺寸(宽/高/深)：483 mm ×88.1 mm (2U) ×421.5 mm 重量：14.8 | 台 | 2
3 | 8路调音台 | RunningMan/美国 | PROFX8V2 | 规格 无与伦比的音质 •6个极低噪声的RunningMan VitaTM话筒前置放大器，可以让任何输入听起来更加逼真 •全新的ReadyFXTM效果引擎，带16种音质极佳的效果，如混响、延时和合唱等 全面的现场混音功能套件 •7段图示均衡，可调整主混音或监听混音 •内建USB接口用于录制演出或提供音乐播放 •辅助输出完美适用于监听混音、补声音箱等 •4路立体声通道加上额外的立体声返回用于外部效果或立体声播放设备 •60mm推子用于输入通道、返回通道以及主混音/监听 •所有通道上具有3段均衡（80Hz，2.5kHz与12kHz） •通过Hi-Z高阻输入直接连接吉他、贝斯以及其他乐器 •所有话筒通道上具有断点插入、100Hz低切滤波器以及48V幻象电源 •立体声RCA磁带输入/输出带输入电平控制 •耳机输出带独立的电平控制 •平衡XLR与平衡/非平衡1/4英寸主输出 •FX静音带脚踏开关遥控 •断路开关将所有通道静音，用于在节目之间的音乐播放 操作简单的USB录音/播放 •内置USB录音接口，可通过Mac或PC电脑轻松进行设置 •是现场录音与家庭工作室的理想选择 •可为现场或录音室应用提供音乐播放功能 •包含操作方便的Tracktion®录音软件 适合流动应用的坚固设计 •RunningMan传奇的“像坦克般建造”的设计 •坚固的钢制机身，可以保护您的投资 •耐用的ABS侧翼保护 •稳定的内部多电压电源 | 台 | 1
4 | 音频处理器 | SABINE/美国 | DIR240 | 输入：有源平衡式，18K ohms 最大输入电平：+20dBu 输入增益范围：-40dB to +12dB 输出：有源衡式，100 ohms 最大输入电平：+20dBu 输入增益范围：-40dB to +12dB 失真：<0.01 @ 1KHz，+20dBu 动态范围：>110dB 20Hz - 20KHz未加权 输出噪音：<-90dBu未加权 EQ滤波器 段数：输入6段参数，输出4段参数 参数范围：1/64Th倍频程~ 4倍频程 范围：+15/-30dB，0.1dB增值 频率响应：1/24th倍频程 重量：13磅(4.05kg) 尺寸：19”Wx3.5”Hx8.2”D | 台 | 1
5 | 一拖二无线手持话筒 | SHURE/美国 | BLX288/PG58 | • 每个频段可兼容的系统数量：12 • 自动设置功能：频道/组扫描 • 音频参考压缩扩展:：是 • 天线：1/4波长天线 • 天线选项：是 • PC控制：否 • 机架部件：已包含 • 外壳：模塑ABS • 接收机显示屏：多功能LCD + LED • 电池，供电时间：碱性电池：14小时 • 环境：KTV，酒吧，会议中心，酒店，教堂，学校 • 音频输入电平 +2 dBV（-10dB位置的较大值） -8 dBV（0dB位置的较大值） • 增益调整范围：10dB • 射频发射机输出： 10 mW（典型值）（视各国适用的规定而定） • 尺寸：223.52 x 53.34毫米 直径 （8.8 x 2.10英寸） • 重量：218克（7.7盎司），不含电池 • 外壳：模塑ABS把手和电池盖 • 电源要求：一块9V碱性电池或充电电池 • 输出阻抗 XLR接口： 200 Ω，1/4英寸接口： 1kΩ • 音频输出电平参考值 +/-33 kHz偏差 1 kHz调音 • XLR接口（连接至100 kΩ负载）： -19 dBV（典型值） • 1/4英寸接口（连接至100 kΩ欧负载）： -5dBV（典型值） • 灵敏度 -105 dBm，12 dB信噪比（典型值） • 镜频抑制 >50 dB（典型值） • 尺寸（（高 x 宽 x 深））：40 X 388 X 116mm • 外壳：模塑 ABS • 重量：429磅（15.1盎司） • 电源要求：12–15 V DC @ 160 mA（BLX88，320 mA），由外部电源供电（正极） | 套 | 2
6 | 有线会议话筒主机 | KDLK | SH-2100 | 为所有列席机的供应电源，具有与其它周边设备连接的接口。本主控机可实现抢答功能。 ★具有四组9P-DIN插座用于系统多路连接，每路最多可以控制35套列席单元，常规产品可以联接100套会议系统列席单元，附加扩容设备可增至联接200套以上的列席单元。 限制代表席发言数量功能。本主控机有“1”、“2” 、“3”、“5”及“全开放”几种模式选择，当选择“1”时，代表席只能有一支话筒开启，且谁先开谁先发言，由主席机按优先键清除后，才能进入下一轮程序，可重复使用，适用于抢答场合。主席单元不受本功能限制。 ★外置电话藕合器。远方与会人员，可以通过电话参加会议 ★内有反馈抑制电路，设有高、中、低音数码调节电路，独立调整系统音质；话筒音量调节，使音质更清脆嘹亮。 ★具有平衡线路输出接口；及不平衡输出接口以适应各种设备连接方式。 ★特有的“T”型连接，使得安装简单。 本机采用220V~交流供电。 ★功率：115W ★本机本身不带功放及喇叭，需与功放及音响组合使用 | 台 | 1
7 | 鹅颈会议话筒 | KDLK | SH-180/280A | 主席单元型号：JD-180 ★频率响应:100-16000Hz; ★灵敏度:-40±2dB ★拾音距离: 20~80cm ★单元由系统主机供电。输入电压为18V直流电，属于安全范围 ★主席话筒具有强制切断代表单元发言的优先功能. ★单元具有发言单键与指示灯,可自由控制发言状态 ★开机讲话时,红色灯环同时发光,可明确指示出正在发言人的位置. ★具有自动关机功能：在停止发言35秒后，话筒可自动关机。 ★使用电容式咪芯，咪管采用可绕式设计,并配可更换式防风罩, 话筒杆具有加长型可供选择。 ★使用SYSTEM D型连接线。单元具有9P-DIN插座用于系统“T”型连接，可根据会场实际情况订制延长线。 ★系统中主席单元数量不受限制,并可置于回路中任意位置 ★主席单元不受各种限制功能的限制。 代表单元型号：JD-280A ★频率响应:100-16000Hz; ★灵敏度:-40±2dB ★拾音距离: 20~80cm ★单元由系统主机供电。输入电压为18V直流电，属于安全范围 ★单元具有发言单键与指示灯,可自由控制发言状态 ★开机讲话时,红色灯环同时发光,可明确指示出正在发言人的位置. ★具有自动关机功能：在静音35秒后，话筒可自动关机。 ★使用电容式咪芯，咪管采用可绕式设计,并配可更换式防风罩, 话筒杆具有加长型可供选择。 ★使用SYSTEM D型连接线。单元具有9P-DIN插座用于系统“T”型连接，可根据会场实际情况订制延长线。 | 只 | 8
8 | 电源时序器 | 声准/中国 | 1018B | 8路电源时序器 | 台 | 1
9 | 机柜 | 图腾 | 1.2米 |  | 台 | 1
10 | 辅材 |  |  |  | 项 | 1
11 | 合计 | [6 empty] | 109740