## Sheet1
序号 | 设备名称 | 品牌 | 型号 | 技术参数 | 单位 | 数量 | 单价 | 小计 | 类似图
1 | 双15主音箱 | JBL | SRX725 | 在演出时，一对 SRX725和一台大功率功放可播放极高声压的音乐和强有力的低音贝司。2 只 JBL 2265H 差分驱动低音扬声器有 1200W 惊人的连续功率；2451 4" 压缩驱动器是一种最好的高功率换能器，它有平滑、清晰的中音和高音。SRX725F 的重量仅为 45kg。 技术特性 音箱类型 双15”，2路，反射式低音 频率范围 （-10dB） 37Hz–20kHz 频率响应 （±3dB） 53Hz–20kHz 覆盖角 （H x V） 75° x 50° 体积(高x宽x深) 1219 x 541 x 508mm 净重 45kg（100磅） 低频驱动器 1 x JBL2265H差分驱动器 高频驱动器 1 x JBL2451H 4”（音圈）压缩驱动器 灵敏度 （1w/1m） 99dB（无源模式） 阻抗 4Ω 最大声压级 136dB@1m 额定功率 1200W（连续）/ 2400W（节目）/ 4800W（峰值） 吊挂/安装 5个吊挂点和M10滑轨 附件 SRX725-CVR保护软外套 | 台 | 2
2 | 返听音箱 | JBL | SRX712 | 频率范围(-10dB)：70Hz-20kHz 频率响应(±3dB)：83Hz-18kHz 覆盖角(H×V)：90°×50° 体积(高×宽×深)：349×546×260mm 净重：15kg(33磅) 低频驱动器：1×JBL 2262H 差分驱动器 高频驱动器：1×JBL 2431H 3"(音圈)压缩驱动器 灵敏度(1w/1m)：96dB(无源模式) 阻抗：8Ω 最大声压级： 额定功率：800W(连续)/1600W(节目)/3200W(峰值) 输入连接器：NL-4×2 吊挂/安装：双角度，35mm柱杆插座 选购件：SRX712M-YK支架的2×M10适配器 附件：SRX712M-CVR把手衬垫盖，SRX712M-YK吊挂/安装支架 | 台 | 2
3 | 2*1000W D类数字功放 | YYAUDIO | UA2000 | ◆功率：2×1000W/8Ω 2×1750W/4Ω 2×2250W/2Ω 3500W/8Ω桥接 4500W/4Ω桥接 ◆频率响应：20Hz-20KHz,+/-1dB ◆总谐波失真：≤0.15% ◆信噪比：≥100dB ◆阻尼系数：≥500 ◆输入灵敏度：0.775v/1v/32dB ◆输入阻抗（平衡/不平衡）：20KΩ/10KΩ ◆电压增益（8Ω时）：41.2dB ◆冷却：从前到后抽风 ◆产品外形尺寸（毫米）：483×305.5×89 | 台 | 1
4 | 2*1000W D类数字功放 | YYAUDIO | UA2000 | ◆功率：2×1000W/8Ω 2×1750W/4Ω 2×2250W/2Ω 3500W/8Ω桥接 4500W/4Ω桥接 ◆频率响应：20Hz-20KHz,+/-1dB ◆总谐波失真：≤0.15% ◆信噪比：≥100dB ◆阻尼系数：≥500 ◆输入灵敏度：0.775v/1v/32dB ◆输入阻抗（平衡/不平衡）：20KΩ/10KΩ ◆电压增益（8Ω时）：41.2dB ◆冷却：从前到后抽风 ◆产品外形尺寸（毫米）：483×305.5×89 | 台 | 1
5 | 调音台 | YAMAHA | MG16XU | 最多10个话筒 / 16 个线路输入 (8 个单声道 + 4 个立体声) / 4 编组母线 + 1 立体声母线 / 4 AUX (包括 FX）。内置高级效果器：SPX，含24组预置效。可以通过Apple iPad Camera Connection Kit / Lightning to USB Camera Adapter (连接适配器)与iPad (2或更高版本) 连接工作 | 台 | 1
6 | 无线麦克风 | 森海 | EW135G3 | 第三代U段单手持动圈（心型） | 只 | 4
7 | 时序器 | 声准 | 1018B | 8路电源时序器 | 台 | 1
8 | 航空机柜 |  |  |  | 个 | 1
9 | 音箱航空机柜 |  |  |  | 个 | 2
10 | 线材插头 |  |  |  | 批 | 1
11 | 合计 | [6 empty] | 162226