## Sheet1
序号 | 设备名称 | 品牌 | 型号 | 技术参数 | 单位 | 数量 | 单价 | 小计 | 类似图
1 | 双8寸线阵音箱 | YYAUDIO | LA208 | 频率响应 60Hz-18kHz 单元组成 2×8"(200mm)/2" voice coil LF 1×1.4"(36mm)/3" voice coil HF 额定功率 300W RMS,1200W peak 灵敏度 98dB 1watt/1 metre 声压级 124 dB continuous,130 dB peak 额定阻抗 8 ohms nominal 指向性 Horizontal coverage：120°Vertical coverage：Varies,depending on array length and configuration 分频点 800Hz, 2kHz passive 输入方式 2×Speakon NL4 包装尺寸 865mm×525mm×775mm(Flight case/Pair) 555mm×360mm×895mm 净重 29.2 kg/pc | 只 | 32
2 | 18寸线阵低音音箱 | YYAUDIO | LA118S | 频率响应 40Hz-300Hz 单元组成 1×18"(460mm)/4"voice coil LF 额定功率 600W RMS,2400W peak 灵敏度 99dB 1watt/1 metre 声压级 127 dB continuous,133 dB peak 额定阻抗 8 ohms nominal 输入方式 2×Speakon NL4 包装尺寸 860m×745mm×750mm(Flight case/pc) 890mm×780mm×630mm 净重 57 kg/pc 毛重 93 kg/(Flight case/pc) 63.8 kg/pc | 只 | 6
3 | 主音箱功放 | YYAUDIO | UA2000 | 输出功率 立体声8Ω+8Ω：2×1000W， 输出功率 立体声4Ω+4Ω：2×1500W 桥接方式8Ω：3000W 频率响应：20Hz－20kHz 阻抗：20KΩ， 输入灵敏度：0.775V， 信噪比：>106dB， 阻尼系数（8Ω）：>300， 供电电源：220V/AC/50Hz， | 台 | 12
4 | 低音音箱 | YYAUDIO | YA218B | 频率响应 35 赫兹-150 赫兹 单元组成 2 × 18"(460mm)/4"声音线圈 LF 额定功率 1200W RMS，4800W 峰值 灵敏度低音 102dB 1 瓦特/1 米 声压级 132dB 连续，138 dB 峰值 额定阻抗 4 欧姆名义 输入方式 2 × Speakon NL4 包装尺寸 1160年毫米 × 925 毫米 × 675 毫米 净重 86.5 公斤/pc | 只 | 4
5 | 低音音箱功放 | YYAUDIO | UA2400 | 立体声功率:2×1200W,1KHz0.1 THD 4Ω:2×2000W , 桥按功率:3600W ,1KHz0.1 THD 4Ω:5800W, 信噪比:120db 转换率:80V/μS, 阻尼系数:620:1, 频响:+/-0.1db,20Hz+20KHZ | 台 | 2
6 | 返听音箱 | YYAUDIO | YA12 | 频率响应 50Hz-18kHz 单元组成 1×12"(300mm)/3" voice coil LF 1×1"(25mm)/1.7" voice coil HF 额定功率 300W RMS,1200W peak 灵敏度 97dB 1watt/1 metre 声压级 122dB continuous,128 dB peak 额定阻抗 8 ohms nominal 指向性 80°x 50° 分频点 2kHz passive 输入方式 2×Speakon NL4 包装尺寸 480mm×465mm×725mm 净重 20 kg/pc | 只 | 8
7 | 返听音箱功放 | YYAUDIO | UA1200 | 输出功率 立体声8Ω+8Ω：2×600W，输出功率立体4Ω+4Ω：2×900W输出功率 桥接方式8Ω：1800W 频率响应：20Hz－20kHz阻抗：20KΩ，输入灵敏度：0.775V，1.0V,1.55V ，信噪比：>105dB，阻尼系数（8Ω）：>300，供电电源：220V/AC/50Hz， | 只 | 4
8 | 6寸补声线性音柱 | YYAUDIO | YK6 | 频率响应 65Hz-18KHz 单元组成 4×6"(150mm)/1.5"voice coil LF 2×1"(25mm)/1.7"voice coil HF 额定功率 400W RMS,1600W peak 灵敏度 98dB 1watt/1metre 声压级 123dB continuous,129dB peak 额定阻抗 8 ohms nominal 分频点 2.5kHz passive 包装尺寸 1085mmx337mmx287mm 净重 19.3 kg/pc 毛重 21.7 kg/pc | 只 | 12
9 | 补声音箱功放 | YYAUDIO | UA1600 | 输出功率 立体声8Ω+8Ω：2×800W，输出功率立体4Ω+4Ω：2×1100W输出功率 桥接方式8Ω：2000W 频率响应：20Hz－20kHz阻抗：20KΩ，输入灵敏度：0.775V，1.0V,1.55V ，信噪比：>105dB，阻尼系数（8Ω）：>300，供电电源：220V/AC/50Hz， | 只 | 6
10 | 网络音频处理器 | XILICA | U0808-N | 8进8出数字媒体矩阵，带DANTE网络音频传输每路带48V幻想供电，内置混音器，均衡器，滤波器，分频器，控制器路由分频器，延时器，40位浮点DSP引擎和24位高效数/模、模/数所带来的高精度音频输出 | 台 | 4
11 | 32路数字调音台 | BEHRINGER | X32 | • 通道：32 • 麦克风前置放大器输入：32个XLR（麦克风/线路） • 线路输入：32×XLR（麦克风/线路） • 其他输入 ：2×RCA（AUX），6个TRS（AUX） • 数字输入： 2×AES50（共96个通道），32个USB/火线 • 主要输出：16个XLR • 直接输出：分配的 • 其他输出：1 x AES/EBU，2×RCA（AUX），6 x TRS (aux) • 数字输出：1 x AES/EBU（XLR），2×AES50（共96个通道），32个USB/火线 • 耳机：1×1/8“ • 发送/返回I / O：6 x TRS • 数据I / O以太网，USB，MIDI I / O • I / O扩展插槽显卡插槽， 包括32x32的USB/火线接口 • 幻象电源：48V • EQ频段：4波段EQ波段参数均衡器（6波段混音总线） • 辅助发送：16 • 总线/团体：16 • 推子：25（机动推子100mm） • 通道插入，虚拟的物理分配给AUX输入/输出 • 对讲：有 • 传输控制：透过分配截面 • DAW控制：有 • 电脑连接：1个USB/火线 • 机架安装：无 • 尺寸：20.8*35.4*7.9“（深*宽*高） • 重量：45.4磅 | 台 | 1
12 | 无线控制设备 | APPLE | iPad Pro | 32GB | 台 | 1
13 | 无线手持话筒 | SHURE | SLX24/SM58 | 配有SM58心形话筒SLX无线手持式发射机,SLX可以顺利接入教堂,讲堂,会议室以及移动装置等场合 | 套 | 8
14 | 天线分配放大器 | SHURE | UA844SWB-LC | UHF天线分配系统，兼容ULX/ULXD/SLX，分集天线一拖四的宽频天线分配放大器。 | 台 | 2
15 | 有源指向性天线 | SHURE | UA874WB | 有源指向性天线，适用于U4/ULX4/ULXD4/UR4/AXT400接收机，与UA844或UA845组成天线分布系统。 | 只 | 4
16 | CD播放机 | TASCAM | CD 200SB | 单CD/MP3播放机,40秒抗震,可编程播放,随机顺序播放,带无线遥控器，支持SD卡，USB和CF卡 | 台 | 1
17 | DVD播放机 | TASCAM | DV-D01U | DV - D01U是一个1U机架式单碟播放器与供电装入纸盘。 该DVD 播放器读取DVD视频，DVD音频（2声道），视频CD，CD - DA，MP3，WMA，WAV等， JPEG，ASF，MPEG-2/MPEG-1，和DivX。 球员能够打回正确 最后审定的DVD + R / + RW光盘。 输出包括HDMI音频/视频输出和复合，S -视频，分量视频输出。 后面板立体声输出不平衡（RCA）和光学数字输出。 数字信号输出 可以通过杜比数字和DTS环绕后来解码流。 DV - D01U执行多种播放模式，包括慢动作，一帧一帧， 播放，播放方面的调整，可选择扫描模式，托盘锁，FVPP，并 逐行扫描。 当停止DVD播放器输出的是黑色的。 DV - D01U提供了广泛的双向RS - 232串行控制。 I / R组远程控制 包括在内。 DV - D01U配备了一个屏幕保护程序的功能和可消除屏幕上的图标。 单位也能够发挥“已完成”+ R / RW（视频格式的光碟只）。 对TASCAM DV - D01U 兼容HDCP。 | 台 | 1
18 | 监听音箱 | Wharfedale | Diamond 8.1 | 有源双功放设计，带有 60W低频和40W高频功率 •平衡 XLR, 1/4"和非平衡RCA莲花输入 •精密的 25mm (1")纺织圆顶钕磁铁高音单元 •主动式电子分频器，用于真正的双功放运行 •双向凯夫拉尔织法低音纸盆 •后置主增益控制 •双层开口低频音圈 •可切换半空间低音滤波器 •全屏蔽功能，可靠近 CRT显示器使用 •可拆卸式前网罩 规格&参数 类型：5寸监听音箱 频率响应：50Hz-24KHz(±3dB) 功率：LF：60W+HF：40W 最大声压级：106dB 低音单元：5" 高音单元：1" 输入端口：1/4"/XLR端口平衡接头，1×RCA非平衡接头 尺寸(H×W×D)：295×198×280mm 重量：7.5kg | 只 | 2
19 | 电源时序器 | 声准 | 1018B | 8路电源时序器 | 台 | 6
20 | 播放笔记本电脑 |  |  |  | 台 | 1
21 | 音响线 |  |  | 4*4平方电缆线 | 米 | 1000
22 | 线阵音箱飞行架 |  |  |  | 副 | 6
23 | 辅材 |  |  | 卡农线、接插件、等 | 批 | 1
24 | 机柜 |  |  | 48U机柜 | 台 | 3
25 | 管材 |  |  |  | 批 | 1
26 | 配电箱 |  |  | 定制 | 套 | 1
27 | 防御篷 |  |  | 定制 | 套 | 6
28 | 合计 | [6 empty] | 960070