## Sheet1
序号 | 设备名称 | 品牌 | 型号 | 技术参数 | 单位 | 数量 | 单价 | 小计 | 类似图
1 | 二分音全频15"音箱(主扩） | JBL | KES6120 | 单元：1X12"LF ,1X1.4"HF ；2 分频，（后倒）低频反射式；频率响应：55hz-20khz ；额定阻抗：8 Ohms；（连续/音乐信号/峰值）功率：450 W/900 W/1400 W；覆盖角：70° x 90°(H x V) ；灵敏度：97.5db，1watt @ 1米 ；最大声压：124db连续 （峰值129dB）；尺寸（hxwxd）：600mmx360mmx395mm,；净重：21.2kg | 只 | 2
2 | 双通道扩声功放 | YYAUDIO | UA1600 | 输出功率 立体声8Ω+8Ω：2×800W， 输出功率 立体声4Ω+4Ω：2×1100W 桥接方式8Ω：2000W 频率响应：20Hz－20kHz 阻抗：20KΩ， 输入灵敏度：0.775V，1.0V,1.55V ， 信噪比：>105dB， 阻尼系数（8Ω）：>300， 供电电源：220V/AC/50Hz， | 台 | 1
3 | 无源两分频10"音箱(补声） | JBL | KES6100 | 单元：1X10"LF ,1X1.35"HF ；2 分频，（后倒）低频反射式；频率响应：58hz-20khz ；额定阻抗：8 Ohms；（连续/音乐信号/峰值）功率：350 W/700 W/1000 W；覆盖角：70° x 90°(H x V) ；灵敏度：95db，1watt @ 1米 ；最大声压：124db连续 （峰值129dB）；尺寸（hxwxd）：530mmx310mmx340mm,；净重：17kg | 只 | 2
4 | 双通道扩声功放 | YYAUDIO | UA1200 | 输出功率 立体声8Ω+8Ω：2×600W， 输出功率 立体声4Ω+4Ω：2×900W 桥接方式8Ω：1800W 频率响应：20Hz－20kHz 阻抗：20KΩ， 输入灵敏度：0.775V，1.0V,1.55V ， 信噪比：>105dB， 阻尼系数（8Ω）：>300， 供电电源：220V/AC/50Hz， | 台 | 1
5 | 舞台移动返听音箱 | JBL | KES6100 | 单元：1X10"LF ,1X1.35"HF ；2 分频，（后倒）低频反射式；频率响应：58hz-20khz ；额定阻抗：8 Ohms；（连续/音乐信号/峰值）功率：350 W/700 W/1000 W；覆盖角：70° x 90°(H x V) ；灵敏度：95db，1watt @ 1米 ；最大声压：124db连续 （峰值129dB）；尺寸（hxwxd）：530mmx310mmx340mm,；净重：17kg | 台 | 2
6 | 双通道扩声功放 | YYAUDIO | UA1200 | 输出功率 立体声8Ω+8Ω：2×600W， 输出功率 立体声4Ω+4Ω：2×900W 桥接方式8Ω：1800W 频率响应：20Hz－20kHz 阻抗：20KΩ， 输入灵敏度：0.775V，1.0V,1.55V ， 信噪比：>105dB， 阻尼系数（8Ω）：>300， 供电电源：220V/AC/50Hz， | 台 | 1
7 | 开发式架构数字音频处理器 | XILICA | U0808 | 8进8出数字媒体矩阵，每路带48V幻想供电，内置混音器，均衡器，滤波器，分频器，控制器路由分频器，延时器，40位浮点DSP引擎和24位高效数/模、模/数所带来的高精度音频输出 | 台 | 1
8 | 外部控制器 | XILICA | MINI S4 | 墙面控制开关，4个模式选择按键，一个网络连接指示器，一个电源灯 | 台 | 1
9 | 手持无线话筒 | SHURE | BLX288/SM58 | 包含一台接收机，两只无线话筒； | 套 | 1
10 | 有源监听音箱 | Wharfedale | D8.1 | 有源监听音箱 | 只 | 2
11 | 电源时序器 | YYAUDIO | NPW80 | 电源时序器 | 台 | 1
12 | 合计 | [6 empty] | 93392