## Sheet1
序号 | 设备名称 | 品牌 | 型号 | 技术参数 | 单位 | 数量 | 单价 | 小计 | 类似图
1 | 全频扬声器 | JBL | KES6120 | 单元：1X12"LF ,1X1.4"HF ；2 分频，（后倒）低频反射式；频率响应：55hz-20khz ；额定阻抗：8 Ohms；（连续/音乐信号/峰值）功率：450 W/900 W/1400 W；覆盖角：70° x 90°(H x V) ；灵敏度：97.5db，1watt @ 1米 ；最大声压：124db连续 （峰值129dB）；尺寸（hxwxd）：600mmx360mmx395mm,；净重：21.2kg | 只 | 4
2 | 双通道扩声功放 | YYAUDIO | UA1600 | 输出功率 立体声8Ω+8Ω：2×800W， 输出功率 立体声4Ω+4Ω：2×1100W 桥接方式8Ω：2000W 频率响应：20Hz－20kHz 阻抗：20KΩ， 输入灵敏度：0.775V，1.0V,1.55V ， 信噪比：>105dB， 阻尼系数（8Ω）：>300， 供电电源：220V/AC/50Hz， | 台 | 2
3 | 辅助扬声器 | JBL | KES6100 | 单元：1X10"LF ,1X1.35"HF ；2 分频，（后倒）低频反射式；频率响应：58hz-20khz ；额定阻抗：8 Ohms；（连续/音乐信号/峰值）功率：350 W/700 W/1000 W；覆盖角：70° x 90°(H x V) ；灵敏度：95db，1watt @ 1米 ；最大声压：124db连续 （峰值129dB）；尺寸（hxwxd）：530mmx310mmx340mm,；净重：17kg | 只 | 2
4 | 双通道扩声功放 | YYAUDIO | UA1200 | 输出功率 立体声8Ω+8Ω：2×600W， 输出功率 立体声4Ω+4Ω：2×900W 桥接方式8Ω：1800W 频率响应：20Hz－20kHz 阻抗：20KΩ， 输入灵敏度：0.775V，1.0V,1.55V ， 信噪比：>105dB， 阻尼系数（8Ω）：>300， 供电电源：220V/AC/50Hz， | 台 | 1
5 | 低音扬声器 | JBL | PRX418S | 迷你18"超低音，35Hz，8欧，800w/1600w/3200w（连续/节目/峰值），最大峰值声压130dB，36KG | 台 | 2
6 | 双通道扩声功放 | YYAUDIO | UA2400 | 立体声功率:2×1200W,1KHz0.1 THD 4Ω:2×2000W , 桥按功率:3600W ,1KHz0.1 THD 4Ω:5800W, 信噪比:120db 转换率:80V/μS, 阻尼系数:620:1, 频响:+/-0.1db,20Hz+20KHZ | 套 | 1
7 | 舞台移动返听音箱 | JBL | KES6120 | 单元：1X12"LF ,1X1.4"HF ；2 分频，（后倒）低频反射式；频率响应：55hz-20khz ；额定阻抗：8 Ohms；（连续/音乐信号/峰值）功率：450 W/900 W/1400 W；覆盖角：70° x 90°(H x V) ；灵敏度：97.5db，1watt @ 1米 ；最大声压：124db连续 （峰值129dB）；尺寸（hxwxd）：600mmx360mmx395mm,；净重：21.2kg | 只 | 2
8 | 双通道扩声功放 | YYAUDIO | UA1600 | 输出功率 立体声8Ω+8Ω：2×800W， 输出功率 立体声4Ω+4Ω：2×1100W 桥接方式8Ω：2000W 频率响应：20Hz－20kHz 阻抗：20KΩ， 输入灵敏度：0.775V，1.0V,1.55V ， 信噪比：>105dB， 阻尼系数（8Ω）：>300， 供电电源：220V/AC/50Hz， | 台 | 1
9 | 数字调音台 | Soundcarft | Si Expression 1 | 16路麦克\线路输入，3组立体声输入，12路线路输出； 扩展的立体声输出 - AES数字，Alt out输出， 2TRK输出；一路对讲话筒输入； 1dB幅度提升的前级话放； 采用iLive效果器中经典的效果； 效果器不占用任何的物理通道； 快速的混音方式；输入通道可以LINK控制； 5""800×480像素的彩色触摸屏能够超快速方便进行所有设置； 100mm的电动推子； 快速复制和设置和重置场景； 100种场景记忆，并可场景安全设置； U盘或硬盘立体声和18轨录音/播放； 通过USB连接电脑做DAW音频工作站32x30轨录音（支持Windows和MAC）； MIDI DAW控制驱动器为Mac； USB导出场景、库、SHOWS； 通过Qu-Pad软件可用iPad进行控制； | 台 | 1
10 | 数字音频处理器 | XILICA | U0808 | 8进8出数字媒体矩阵，每路带48V幻想供电，内置混音器，均衡器，滤波器，分频器，控制器路由分频器，延时器，40位浮点DSP引擎和24位高效数/模、模/数所带来的高精度音频输出 | 台 | 1
11 | 无线动圈话筒 | SHURE | BLX24/SM58 | 动圈心形话筒;专为突出主唱与和声的清晰声音进行调制;工作范围达92米 | 套 | 2
12 | 有线动圈话筒 | SHURE | SM58S | 动圈；拾音模式 心形 频率响应:50Hz-15kHz 灵敏度（1kHz）:-54, 5dBV/Pa/1,88mV/Pa | 只 | 2
13 | DVD播放器 | PIONEER | BDP-430 | 3D蓝光播放机，可播放蓝光光盘区域码：C区/全区，DTS与DOLBY DIGITAL(杜比)音频解码，呈现HD7.1环绕声音，HDMI1.4端口，USB2.0多媒体播放，光纤输出，复合视频输出，分量视频输出，2声道音频输出，LAN端口 | 台 | 1
14 | 有源监听音箱 | Wharfedale | D8.1 | 有源监听音箱 | 只 | 2
15 | 合计 | [6 empty] | 120712