## Sheet1
序号 | 设备名称 | 品牌 | 型号 | 技术参数 | 单位 | 数量 | 单价 | 小计 | 类似图
1 | 会议主音箱 | JBL | RM810 | 系统类型：10英寸，2分频，低频反射式 频率范围（-10dB):50HZ-20KHZ 频率响应（±3dB)：60HZ-20KHZ 灵敏度（1w/1m):96dB 最大声压级输出：123dB(峰值：126dB) 额定输入功率：250W/500W/1000W(连续/音乐信号/峰值） 覆盖角：100°×60°(H×V) 外形: 低音单元：1个JBL 10H02A 高音单元：1个D345AP 输入连接器：2个Neutrik®Speakon®NL4MP 箱体结构：六边锲形 15mm厚夹板 外形尺寸(H×W×D):530mm×354mm×343.5mm 21英寸×14英寸×13.5英寸 净重：14.7KG(32.5磅） | 只 | 4
2 | 音箱功放 | CROWN | KVS300 | 性能 频率响应(1W) 20Hz - 20kHz, +0/-1dB 总谐波失真 (THD) <0.5%, 20 Hz - 20kHz 互调失真(IMD) 4:1时分别为60Hz和7kHz，从输出最大值至–30dB =/< 0.35% 转换速率 >10V/us 电压增益 29dB 阻尼系数(8ohms), 10Hz - 400Hz >200 信噪比(以额定输出功率为参考, 20Hz - 20kHz, A计权) >100 dB 串扰(以额定输出功率为参考) 于 1kHz / 20kHz –75 dB / –59 dB 输入灵敏度 (额定功率8ohms) 0.775V or 1.4V 输入阻抗(额定) 平衡 20k ohms 规格 尺寸(H x W x D): 19”x3.5”x15.6” (482 mm x 89 mm x 395 mm) 净重: 18.2 lb (8.2 kg) 运输重量: 22.5 lb (10.2 kg) | 台 | 2
3 | 12路调音台 | YAMAHA | MG12 | 声艺 EFX8多用途调音台具有SOUNDCRAFT出色的音质、优秀的特性和无与伦比的性价比，EFX系列内置广播级美国莱斯康效果器。应用范围包括小型场地、会议室、现场录音、实况演出、固定安装系统和广播电台等。 | 台 | 1
4 | 高灵敏度多功能数字会议系统控制主机 | KDLK | KT-9700M | 功能特点： 1.内嵌网页控制，支持手机、IPad多种移动终端远程操作。 2.支持Win8、IOS等多种操作系统； 3.电容式触摸屏控制，图形化菜单设计，操作简单明了； 4.设有RS232、RS485控制接口，支持中控接入，实现中央集中控制功能； 5.可进行会场预先布控，软件模拟会议场景。 6.单机可连接100个发言单元，支持扩展连接，最多可级联15台主机。 7.具有声控、先进先出、后进先出、主席模式、全开模式等多种发言模式设置； 8.具有摄像跟踪功能，设有5个摄像预置方案设定功能，并具有VISCA协议摄像机画面冻结功能。 9.兼容性极强，可支持多种云台摄像机控制协议,如Pelco_P/VISCA/SONY-D70/Pelco _D等协议； 10.支持6进1出高清切换功能，最多连接6个摄像头。 11.支持电话耦合器信号接入，可实现远程电话会议； 12.采用8芯航空插头，输出线路连接牢靠，接触良好； 技术参数： 电源：AC 220V/ 50Hz 最大电流消耗：1A 灵敏度：-15dB 频率响应：50Hz-20KHz 信噪比：82dB 麦克风数量：100 接口：8P-航空插座*4/电话输入RCA插座*2/中控输入RS232串口*2/ 云台控制8P S端子插*1、12P凤凰插*1/音频输出XLR卡侬插座*1、RCA插座*1/CP/IP网络RJ45*1/音频输入RCA*1/视频切换RS232串口*1/PC控制USB*1/录音USB*1 外部尺寸：483x323x90mm 重量：5.5Kg 颜色：黑色 安装：19英寸标准机柜 | 台 | 1
5 | 高灵敏度嵌入式讨论型会议系统主席单元 | KDLK | KT-971C | 功能特点： 1.超心型指向型电容麦克风，具有讨论发言、视像跟踪功能； 2.嵌入式设计，带发言指示灯环指示； 3.超强手机抗干扰性，会议时接拨手机系统无干扰杂音； 4.主席单元具有全权控制会议秩序优先功能，连接位置不受限制，可置于连接线路任一位置； 5.采用全视角OLED显示屏，显示话筒工作信息； 6.单元为无源设备，由系统主机统一供电，输入电压为24V，属安全电压范围； 7.设有中英文菜单，适合不同会议场合需求； 8.采用9P航空插头，话筒线路连接牢靠，接触良好； 9.锌合金压铸外壳，桌面式结构，外观精美； 10.超静音按键设计，打开话筒时，无机械按键声； 11.话筒连接全部采用“T”型连接，便于安装维护； 12.具有两组3.5mm立体声输出插座，可做寻音连接耳机使用； 技术参数： 话筒输入：超心型指向电容麦克风 耳机输出：3.5mm耳机插座x1 随机连接线:9P航空插8芯T型线(2.1米) 电源：DC 24V 最大电流消耗：40mA 灵敏度：-46dB/Pa 频率响应：100Hz-12KHz 信噪比：75dB 外部尺寸：268x44x127mm 咪管:420mm 重量：0.85Kg 颜色：银色/黑色 安装：嵌入式 | 只 | 1
6 | 高灵敏度嵌入式讨论型会议系统代表单元 | KDLK | KT-971D | 功能特点： 1.超心型指向型电容麦克风，具有讨论发言、视像跟踪功能； 2.嵌入式设计，带发言指示灯环指示； 3.超强手机抗干扰性，会议时接拨手机系统无干扰杂音； 4.主席单元具有全权控制会议秩序优先功能，连接位置不受限制，可置于连接线路任一位置； 5.采用全视角OLED显示屏，显示话筒工作信息； 6.单元为无源设备，由系统主机统一供电，输入电压为24V，属安全电压范围； 7.设有中英文菜单，适合不同会议场合需求； 8.采用9P航空插头，话筒线路连接牢靠，接触良好； 9.锌合金压铸外壳，桌面式结构，外观精美； 10.超静音按键设计，打开话筒时，无机械按键声； 11.话筒连接全部采用“T”型连接，便于安装维护； 12.具有两组3.5mm立体声输出插座，可做寻音连接耳机使用； 技术参数： 话筒输入：超心型指向电容麦克风 耳机输出：3.5mm耳机插座x1 随机连接线:9P航空插8芯T型线(2.1米) 电源：DC 24V 最大电流消耗：40mA 灵敏度：-46dB/Pa 频率响应：100Hz-12KHz 信噪比：75dB 外部尺寸：268x44x127mm 咪管:420mm 重量：0.85Kg 颜色：银色/黑色 安装：嵌入式 | 只 | 18
7 | 电源时序器 | 声准/中国 | 1018B | 8路电源时序器 | 台 | 1
8 | 机柜 |  |  | 网络机柜 | 台 | 1
9 | 辅材 |  |  | 接插件 | 批 | 1
10 | 合计 | [6 empty] | 87384