## Sheet1
序号 | 设备名称 | 品牌 | 型号 | 技术参数 | 单位 | 数量 | 单价 | 小计 | 类似图
1 | 8"镶嵌式音箱 | JBL | ARENA8IC | 频率响应30 Hz至20 kHz 低音单元1×8“（203mm）聚纤维素 高音器1 x 1“（25毫米）丝绸穹顶 推荐放大器功率100 W 灵敏度88 dB @ 2.83 V / 1 m 阻抗8欧姆 物理特性 格栅直径10.7“（272毫米） 切口直径9.6“（244 mm） 安装深度5.2“（132 mm） 壁厚0.5〜2.0“（12〜51mm） 重量制造商未规定 包装信息 包装重量7.2磅 盒尺寸（长x宽x高）13.1 x 13.0 x 7.4“ | 只 | 16
2 | 双通道扩声功放 | YYAUDIO | UA600 | 输出功率 立体声8Ω+8Ω：2×300W， 输出功率 立体声4Ω+4Ω：2×450W 桥接方式8Ω：700W 频率响应：20Hz－20kHz 阻抗：20KΩ， 输入灵敏度：0.775V，1.0V,1.55V 信噪比：>103dB， 阻尼系数（8Ω）：>200， 供电电源：220V/AC/50Hz， | 台 | 4
3 | 开发式架构数字音频处理器 | XILICA | U0808 | 8进8出数字媒体矩阵，每路带48V幻想供电，内置混音器，均衡器，滤波器，分频器，控制器路由分频器，延时器，40位浮点DSP引擎和24位高效数/模、模/数所带来的高精度音频输出 | 台 | 2
5 | 开发式架构数字音频处理器 | XILICA | U0808 | 8进8出数字媒体矩阵，每路带48V幻想供电，内置混音器，均衡器，滤波器，分频器，控制器路由分频器，延时器，40位浮点DSP引擎和24位高效数/模、模/数所带来的高精度音频输出 | 台 | 2
6 | 外部控制器 | XILICA | MINI S4 | 墙面控制开关，4个模式选择按键，一个网络连接指示器，一个电源灯 | 套 | 2
7 | 合计 | [6 empty] | 180120