## Sheet1
序号 | 设备名称 | 品牌 | 型号 | 技术参数 | 单位 | 数量 | 单价 | 小计 | 类似图
1 | 会议主音箱 | Wharfedale | DELTA 12II | 型号 DELTA-12II 基本参数 系统类型 2分频 频率响应(+/- 3dB) 60-20KHz 频率响应(双功放)(+/- 3dB) - 频率响应(无源)(+/- 3dB) - 负载功率 连续功率 400W 节目功率 800W 峰值功率 1600W 标称阻抗(Ohms) 8Ω 灵敏度dB (1W @ 1M) 97dB 最大声压级(计算值) dB SPL @ 峰值额定功率 129dB 标称覆盖角度 (水平 @1KHz) 90° (垂直 @1KHz) 45° 推荐高通频率 1.5KHz / 1.8KHz 推荐高通斜率 18dB/Oct 交叉频率 1.8KHz 双功放模式开关 是 超低音高通输出频率 - 超低音高通滤波斜率 - 低频单元尺寸 332mm / 12" 低频单元功率(有效功率) 400w 低频单元灵敏度(自由声场 1W@1M) 97dB 低频单元音圈 76.2mm / 3" 低频单元纸盆材料 纸 低频单元音圈材料 铜 低频单元音圈支架材料 玻璃纤维 低频单元支架材料 铝 低频单元支架类型 压铸型 低频单元磁体结构总重 2.467Kg / 5.412lbs 低频单元磁体结构材料 铁氧体 高频单元尺寸 50.8mm / 2" 钛 高频单元功率(有效功率) 50W 高频单元灵敏度(自由声场1W@1M) 104dB 高频单元音圈 50.8mm / 2" 高频单元波导类型 椭圆形 高频单元波导开口 35.6mm / 1.4" 高频单元隔膜材料 钛 高频单元音圈支架材料 聚酰亚胺(Kapton) 高频单元磁体结构总重 1.197Kg / 2.63lbs 高频单元磁体结构材料 铁氧体 高频单元保护 SK3 箱体材质和厚度 15mm 胶合板 箱体表面处理 RHINO ROCKTM 网罩材料和表面处理 1.5mm 钢 颜色 黑色 安装点 M10 X 6 安装点额定负载重量 450kg / 992lbs 音箱支架 双角度 (0°或 -10°) 35 mm 支架底座 手柄 2侧各1个 输入连接类型 2xSpeakon四芯插座 高通滤波输出连接类型 - 净重 24.7Kg 54.5lbs 毛重 29.0Kg 63.8lbs 尺寸(包装前） 高度 630mm/24.8" 宽度 前/后 390/241.2mm/15.3/9.5" 深度 373mm/14.7" 尺寸(包装后) 高度 733mm/28.9" 宽度 前/后 566mm/22.3" 深度 464mm/ 18.3" 体积 0.193 | 只 | 4
2 | 音箱功放 | YYAUDIO | UA1200 | 输出功率 立体声8Ω+8Ω：2×600W， 输出功率 立体声4Ω+4Ω：2×900W 桥接方式8Ω：1800W 频率响应：20Hz－20kHz 阻抗：20KΩ， 输入灵敏度：0.775V，1.0V,1.55V ， 信噪比：>105dB， 阻尼系数（8Ω）：>300， 供电电源：220V/AC/50Hz， | 台 | 2
3 | 8路调音台 | Soundcarft | EPM8 | EPM 是专为录音、现场演出、固定安装系统或广播电台等用户设计的操作简单、使用容易、具有优秀音频特性的调音台。 有几种不同型号供选择：EPM6(6 个单声道输入)，EPM12(12 个单声道输入)等等。 Soundcraft EPM 的最大特点是：优秀的音质、 直观和条理性强的控制面板和采用声艺顶级调音台上才能见到的 GB30 话筒前置放大器。 这种话筒前置放大器可提供大的信号动态范围和精细调节的话筒信号控制。 话筒和线路信号输入采用平衡连接的 XLR 接口和 1/4" Jack 接口。 采用 XLR 平衡连接的立体声主输出可实现与其他的专业设备最佳的匹配连接。 在每个单声道和主输出通道中还设有信号插入点，用于外接信号处理。 通过可选购的机架安装配件，EPM 调音台可以很快变为适合于机架安装的调音台， 这种机架安装调音台可用于流动演出或各类型固定安装工程。各型号 EPM 调音台的安装高度为 8U 标准机架空间。 因为整个信号通路(从前置放大级、通过滤波和 EQ)的电平是不断变化的，所以 EPM 调音台的全部输入通道都设有峰值 LED 指示灯。 这些 LED 监视指示灯从信号通路的多点接入，以确保不会发生过载。立体声主输出有一组 10 段 LED 指示灯， 配合 PFL 状态，指示灯显示任何一路被 SOLO 通道的状态。这些 LED 显示灯在信号接近峰值时， 过载显示灯可根据不同程度的过载调节亮度作警示，使您通过利用这一特性，将任何信号的质量调整到最佳状态。 • 过载显示灯可根据不同程度的过载调节亮度作警示(话筒前和话筒后、EQ 后和推子后) • 精细、超线性的 GB30 话筒前置放大器 • 为电容话筒提供真正专业的 +48V 幻象电源 • 为外部信号提供插入点 • 不同单声道输入和 2 个立体声输入 • 2 路辅助输出，全部可用开关切换到推子前或推子后 • 内部电源供电 • 简单的机架安装(选购件) 频率响应 话筒/线路输入到任何输出端 20Hz-20kHz ±0.5dB 总谐波失真和噪声 -30dBu 输入到混音，话筒增益 30dB <0.007% 话筒输入的等效输入噪声 22Hz-22kHz 不加权 -128dBu (信源内阻150Ω) 母线噪声 20Hz-20kHz 宽带线路输入 终端负载为150Ω，RMS(有效值)测量 混音 推子在下面，最大混音电平 <-85dBu 通道之间串音 通道哑音 >96dB 推子位置(标记+10) >96dB 辅助发送端口 >86dB 输入和输出阻抗 话筒输入 2.4kΩ 线路输入 11kΩ 立体声输入 100kΩ 输出 75Ω 输入和输出电平 话筒/线路的最大输入电平为 +17dBu 线路的最大输入电平为 +30dBu 立体声最大输入电平 +30dBu 最大混音输出电平为 +20dBu 耳机最大输出电平为 300mw/200Ω EQ(单声道输入) HF(高频) 12kHz,±15dB，搁架式 MF(中频) 140Hz-3kHz，±15dB，Q=1.5 LF(低频) 80Hz，±15dB，搁架式 输出电平表 L 和 R 混音输出电平表为 10 段 LED 指示灯 工作条件 温度范围 -10℃ 〜 +30℃ 相对湿度 0% 〜 80% 供电 集成轻型开关电源 交流输入：85V-270V，50/60Hz 电源消耗 小于 20W 尺寸(宽x高x深) 330mm x 91mm x 362mm 重量 4.6 kg | 台 | 1
4 | 均衡器 | DBX | 231S | 2*31段 均衡器,2U机，银色面板 | 台 | 1
5 | 有线会议话筒主机 | KDLK | KH-9900H | 功能特点： 1.采用8芯航空插头，话筒线路连接牢靠，接触良好； 2.主机支持2路话筒线路接入，单路可连接30台发言单元，最多可连接60个会议发言单元，最远线路连接可高达100米； 3.系统可设置同时开启发言单元只数，1—6可选，主席单元不受限制； 4.具有话筒VIP功能设置，不受主席话筒管控； 5.系统具有自由讨论、先进先出、自动跟踪等多种会议模式设置； 6.内置3进1出视频矩阵，可接入3台会议摄像头，实现自动视频跟踪功能； 7.内置DSP防啸叫音频处理模块，可防止啸叫； 8.设有2路音频输出，外接扩声系统、录音设备、远程视频会议系统； 9.具有1路线路输入，可接入电话耦合器，实现电话远程会议； 10.具有1路有线话筒输入，音量可调，方便演讲话筒接入； 11.自动保护电路，防止过载和短路； 12.110--240V宽电源交流电源，机器内置大功率（环形）开关变压器， 输出功率为24V直流电源，确保使用者的安全 13.通过耐高压3500V测试，确保与会者使用安全； 14.线路与外壳加强与地线的连接，具备可抗静电8000V的能力。 15.标准1U机箱设计，可安装在19英寸标准机柜上，便于安装及设备维修保养。 技术参数： 电源 ：AC220V-240V/50-60Hz 最大功率：<300W 静态功耗：10W 输出功率：≤100W/24V每路 频率响应:60-13KHz 信噪比：＞80dB 外部音频输入：非平衡*2，0.775V 音频输出：平衡音频*1，非平衡*2 录音音频输出：0—2.8VVpp 视频矩阵输入：RCA*4 视频矩陈输出：RCA*1 单台标准容量：60台 PC通讯方式：RS-232 摄像控制方式：RS-485 支持摄像头数量：4台 发言人数限制：1/2/4/6 摄像跟踪协议：Pelco-D、VISCA、SAMSUNG 动态范围：>90 dB 总谐波失真：＜0.5% 过载波失真：＜1% 频道串音：>80 dB 工作温度/湿度： -20～45℃/0-95%(无凝结) 尺寸(W*H*D)： 482 x 350 x 73 mm 重量：4.5KG | 台 | 1
12 | 高灵敏度桌面式讨论型会议系统主席单元 | KDLK | KF-983C | 功能特点： 1.采用稳固带锁插拔式咪杆设计，可拆卸，便于维护及运输； 2.高灵敏度咪芯设计,拾音距离可达50cm； 3.具有讨论发言及视像跟踪功能； 4.驻极体超心型指向性电容式拾音器，咪杆带有发言指灯环指示； 5.采用优质像胶按键，超静音设计，开启单元无按键冲击噪声； 6.设有两位红色数码管显示，提示内容、话筒地址，VIP信息； 7.发言时咪杆红灯光环和话筒底座红色指示灯双提示； 8.支持多台主席发言单元同时在线； 9.单元地址码可随时自由调整，方便调试； 10.先进先出发言模式与自由讨论模式可选，电脑控制时可支持申请发言模式，排队模式；电脑允许模式，自由讨论模式，限时模式； 11.内置3W高保真扬声器，提供会议扩声作用； 12.自带3.5mm立体声输入接口，可连接耳机及录音设备； 13.发言单元由系统主机统一供电，输入电压为24V，确保使用安全； 14.系统所有发言单元全部采用专用的8芯线航空插头，带有金属固定装置，稳固牢靠，不易脱落； 15.采用优质铜芯全屏蔽线连接，有效降低电磁干扰，避免产生杂音； 16.具有超强的抗手机干扰性； 17.主席话筒具有最高优先键功能，可以关闭正在发言的代表单元，全权控制会议秩序； 18.主席单元安装位置不受限制，可串接线路中任一位置； 19.独特外观设计，简约时尚，便于安装及维护。 技术参数： 结构类型：桌面式 拾音距离：0-50cm 指向特性：心型 传声类型：电容式 连接方式：8P-DIN专用线缆+卡扣 输出频响：60Hz-18KHz 信噪比：﹥80dB 电源：DC24V 灵敏度：-22dBV/Pa 最大功耗：2W 耳机输出：8-32Ω，3.5mm微型插座 扬声功率：3W 串扰衰减：﹥80dB 谐波失真：<0.10% 工作温度/湿度： -20～45℃/0-95%(无凝结) 咪杆长度：370mm（可选） 重量：0.95kg 尺寸（长×宽×高）：135×150×50mm | 只 | 1
13 | 高灵敏度桌面式讨论型会议系统代表单元 | KDLK | KF-983D | 功能特点： 1.采用稳固带锁插拔式咪杆设计，可拆卸，便于维护及运输； 2.高灵敏度咪芯设计,拾音距离可达50cm； 3.具有讨论发言及视像跟踪功能； 4.驻极体超心型指向性电容式拾音器，咪杆带有发言指灯环指示； 5.采用优质像胶按键，超静音设计，开启单元无按键冲击噪声； 6.设有两位红色数码管显示，提示内容、话筒地址，VIP信息； 7.发言时咪杆红灯光环和话筒底座红色指示灯双提示； 8.支持多台主席发言单元同时在线； 9.单元地址码可随时自由调整，方便调试； 10.先进先出发言模式与自由讨论模式可选，电脑控制时可支持申请发言模式，排队模式；电脑允许模式，自由讨论模式，限时模式； 11.内置3W高保真扬声器，提供会议扩声作用； 12.自带3.5mm立体声输入接口，可连接耳机及录音设备； 13.发言单元由系统主机统一供电，输入电压为24V，确保使用安全； 14.系统所有发言单元全部采用专用的8芯线航空插头，带有金属固定装置，稳固牢靠，不易脱落； 15.采用优质铜芯全屏蔽线连接，有效降低电磁干扰，避免产生杂音； 16.具有超强的抗手机干扰性； 17.主席话筒具有最高优先键功能，可以关闭正在发言的代表单元，全权控制会议秩序； 18.主席单元安装位置不受限制，可串接线路中任一位置； 19.独特外观设计，简约时尚，便于安装及维护。 技术参数： 结构类型：桌面式 拾音距离：0-50cm 指向特性：心型 传声类型：电容式 连接方式：8P-DIN专用线缆+卡扣 输出频响：60Hz-18KHz 信噪比：﹥80dB 电源：DC24V 灵敏度：-22dBV/Pa 最大功耗：2W 耳机输出：8-32Ω，3.5mm微型插座 扬声功率：3W 串扰衰减：﹥80dB 谐波失真：<0.10% 工作温度/湿度： -20～45℃/0-95%(无凝结) 咪杆长度：370mm（可选） 重量：0.95kg 尺寸（长×宽×高）：135×150×50mm | 只 | 10
8 | 电源时序器 | 声准 | 1018B | 8路电源时序器 | 台 | 1
9 | 机柜 |  |  | 网络机柜 | 台 | 1
10 | 音响线 | 高强信 |  | 2.5平方 | 米 | 100 |  |  | 自备
11 | 辅材 |  |  | 接插件 | 批 | 1
12 | 合计 | [6 empty] | 70222