## Sheet1
序号 | 设备名称 | 品牌 | 型号 | 技术参数 | 单位 | 数量 | 单价 | 小计 | 类似图
1 | 双8寸线阵主音箱 | Wharfedale | WLA-28 | 系统类型 2分频 频率响应(+/- 3dB) 50-20KHz 频率响应(双功放)(+/- 3dB) - 频率响应(无源)(+/- 3dB) - 类型：2×8" 二分频线性阵列音箱 频率响应(-10dB)：65Hz-20kHz 灵敏度：100dB 指向性：100°×10° 功率：持续LF：400W，HF：75W；节目LF：800W，HF：150W；峰值LF：1600W，HF：300W 最大声压级：LF：128dB，HF：132dB 额定阻抗：LF：16Ω，HF：8Ω 配置：LF：2×8"（51mm音圈）；HF：3.2"（81mm音圈）钕磁钛膜压缩高音 输入端口：2×NL4 Sp eakon 分频方式：内置/外置 切换开关 分频点：1.8KHZ 调节刻度：0～10°每刻度为1° 尺寸(H×W×D)：250×424×760mm 净重：27kg | 只 | 8
2 | 15寸线阵低音音箱 | Wharfedale | WLA-15B | 频率响应(+/- 3dB) - 频率响应(双功放)(+/- 3dB) 38-1.5KHz 频率响应(无源)(+/- 3dB) 38-150Hz 类型：单15"低频音箱 频率响应(-10dB)：35Hz-1.5KHz 灵敏度：99dB 功率：持续 700W，节目1400W，峰值2800W 额定阻抗：8Ω 最大声压级：133dB 低音单元：15"(100mm)低音单元 输入端口：2×NL4 Speakon 尺寸(W×H×D)：440×485×760mm 净重：38.5kg | 只 | 2
3 | 12寸返听音箱 | Wharfedale | DELTA 12II | 产品特性： ■ 12英寸（3寸音圈）压铸式铝质盆架低音单元 ■ 1.4〞出口，2〞(51mm)钛膜压缩驱动高音单元 ■ 90° ×45°椭圆形波导号角 ■ SK3高音保护电路 ■ 双角度(0度或者15度可调)音箱支架插孔 ■ 6个M10悬吊点 ■ 黑金砂表面喷漆 ■ 15mm桦木夹板箱体结构 ■ 有BI-AMP选择开关，可选择使用内置分频器和外置电子分频 ■ 胶质四通手柄 规格参数 类型：12寸全频音箱 频率响应：60Hz-20KHz（±3dB） 灵敏度（1W@1M）：97dB 指向性（H×V）：90°×45°椭圆形波导 功率：持续400W，节目800W，峰值1600W 最大声压级：129dB 额定阻抗：8Ω 低音单元：12”（76.2mm音圈） 高音单元：2”（35.6mm出口）钛膜 输入端口：2×Speakon 分频方式：内置/外置切换开关 分频点：1.8KHz 尺寸（H×W×D）：630×390×373mm 净重：24.7kg | 只 | 2
4 | 主音箱功放 | YYAUDIO | UA3000 | 输出功率 立体声8Ω+8Ω：2×1500W， 输出功率 立体声4Ω+4Ω：2×2200W 桥接方式8Ω：4200W 频率响应：20Hz－20kHz 阻抗：20KΩ， 输入灵敏度：0.775V，1.0V,1.55V 信噪比：>120dB， 阻尼系数（8Ω）：>300， 供电电源：220V/AC/50Hz， 外型尺寸：483mm×530mm×132mm ， 重量：45kg | 台 | 2
5 | 低音音箱功放 | YYAUDIO | UA2000 | 输出功率 立体声8Ω+8Ω：2×1000W， 输出功率 立体声4Ω+4Ω：2×1500W 桥接方式8Ω：3000W 频率响应：20Hz－20kHz 阻抗：20KΩ， 输入灵敏度：0.775V， 信噪比：>106dB， 阻尼系数（8Ω）：>300， 供电电源：220V/AC/50Hz， | 台 | 1
6 | 返听音箱功放 | YYAUDIO | UA1200 | 输出功率 立体声8Ω+8Ω：2×600W， 输出功率 立体声4Ω+4Ω：2×900W 桥接方式8Ω：1800W 频率响应：20Hz－20kHz 阻抗：20KΩ， 输入灵敏度：0.775V，1.0V,1.55V ， 信噪比：>105dB， 阻尼系数（8Ω）：>300， 供电电源：220V/AC/50Hz， | 台 | 1
7 | 4进8出处理器 | SABINE | DIR480 | 产品特点： 输入／输出： 输入 2/3/4路平衡输入 输出 4/6/8路平衡输出 输入阻抗 10k欧姆 输出阻抗 47欧姆 最大输入电平 +20dBu 最大输出电平 +20dBu 系统性能： 频率响应 15Hz-20kHz，<-0.25dB 动态范围 >108dB，22Hz-22kHz不计权 总谐波失真+噪声 <0.008%，20Hz-20kHz@+10dBu 平衡输入 <0.0015%，1kHz@+10dBu 平衡输入 等效输入噪声 <50uV 采样率 96kHz 信噪比 >100dB，20Hz-20kHz 共模抑制比 >60dB 内部通道串音 <-85dB 模/数和数/模转换 24bit PCM DSP处理： 参数均衡器 每输入/输出通道6段参数均衡 延时器 每输入/输出通道1000毫秒 分频器 Butterworth, Bessel, Linkwitz-Riley, 6, 12, 18, 24, 36, 48dB/octave 处理延时 4.5ms 外形尺寸（宽x高x深） 483 x 45 x 240毫米 供电电源 50/60Hz，90-240伏交流电 消耗功率 <20瓦 净重 DIR-240/DIR-360：3.2公斤 DIR-480：3.5公斤 | 台 | 1
8 | 效果器 | LEXCON | MX200 | 无论是直接用前面板为实况演出存取未经处理的声音或是在演播室中寻找丰满、平滑和合成处理效果运数程序。 莱斯康MX200双混响效果处理器会产生两个领域中最好的效果。MX200是种现场扩声和房间录音多效果处理器， 1U标准的机架高度，以深沉、丰满的混响和效果运算程序为特色创建莱斯康传奇。MX200提供增强功力和专业效果的多种功能。 特性： 99个工厂预置效果 99个用户配置程序 4个路径配置 USB连接 VST软件 MIDI I/O 预听效果的试听按按钮 dbx动态专利技术：压缩器 去咝咝声 24比特 技术规格 音频输入：2 只 1/4"TRS 平衡或不平衡输入端口 输入阻抗：平衡输入：20kΩ；不平衡输入：10Ω 输入电平：普通 +40dBu ；最大 +20dBu 频响特性：20Hz - 20kHz ± dB 总谐波失真 + 噪声：<0.005%，20Hz - 20kHz 输出电平：普通 +4dBu；最大 +20dBu 动态范围：>108dB A/D 变换：24bit，48kHz 电源：9V 交流 (包括供电变压器) 音频处理器：24bit 软件：WinXP / Mac OSX VST GUI 接口 尺寸：1U 标准机架高度 | 台 | 1
9 | 反馈抑制器 | DBX | AFS2 | 概述 先进的afs2反馈抑制处理器已经完全重新设计，以最佳的销售afs224基础并把它的下一级。现在的afs2提供了高度直观的向导功能，所有的猜测，建立任何房间。的afs2还集成了一个完全重新设计的先进的反馈抑制模块。最好的是，现在的afs2为用户提供了一个完整的LCD显示设置和监测。 以其强大的afs2 DSP模块，提供了所有的处理和控制的必要性和现场安装使用。十、十二滤波反馈消除处理器的事实上的标准，但afs2提供专用的反馈抑制处理器，提供高达24的过滤器和过滤器QS每通道达1／80倍频程。为了实现这些惊人的数字，利用改进AFS技术以前只在产品上的保级线已可使它在这个独立的处理器。除了反馈抑制滤波器提供了大量的afs2，还提供了可选模式，有源滤波的电梯，和类型的过滤，这些都是容易通过直观的用户界面面板。 消除反馈，而不失你的声音的完整性 24过滤器每通道的dbx afs2反馈抑制器是足够灵活，在繁忙的混合战斗可怕的反馈，而不降低您的整体健康。每个过滤器可以有一个带宽窄为1／80倍频，这意味着问题的频率被难以置信的精确度。方便的预置的语音，语音/音乐，音乐使它更容易预见的afs2程序材料和透明地做工作。 保护个人的MIC，团体，甚至你的充分混合 整合，afs2任何现场声音的装置很容易，你是否想保护一对麻烦的渠道或整个组合。连接afs2个别通道插入保证MIC不会反馈。把它放在组插入保护整个仪器部分。或连接到你的主afs2混合插入或你的混频器和放大器之间的斗争在整个阶段反馈。无论你是混合监视器或FOH，你会很高兴你在台有dbx afs2。 dbx afs2先进的反馈抑制处理器的特点： 双通道反馈抑制 先进的AFS算法响应更快，比上一代更透明 在任何一个房间里，由于向导设置模式，设置快捷方便 易于管理，由于其明确的前面板显示和计量 在任何应用程序中，预先设定的语音、语音/音乐和音乐的预设模式 只是说没有反馈，与DBX afs2！ 技术规格 渠道数2 过滤器数量24 输入：2 x 2 x 1 / 4 XLR，” 输出2 x 2 x 1 / 4 XLR，” 1U机架空间 高度1.75 深度5.75 宽度19 体重4.5磅。 （提供厂家或总代理项目授权，产品质保函,（或官方保修卡）) | 台 | 1
10 | 无线手持话筒 | SHURE | SLX24/SM58 | SHURE SLX24/SM58 主要参数 产品类型 无线 产品用途 舞台演出 收音头 动圈式 频响范围 45Hz-15KHz 基本参数 产品类型 无线 产品用途 舞台演出 收音头 动圈式 灵敏度 -105 dBm 频响范围 45Hz-15KHz 信噪比 12 dB 总滤波失真 +/-38 kHz 其他参数 最大声压 100dB 尺寸 197×134×42mm 重量 816g | 套 | 4
11 | 电源时序器 | YYAUDIO | NPW80 | 8路电源时序器 | 台 | 2
12 | 音响线 |  |  | 4芯音箱线 | 米 | 100
13 | 机柜 |  |  | 16U加厚防滑防震两开门单支撑 | 台 | 1
14 | 线阵音箱田子架 | Wharfedale |  | 配套 | 付 | 2
15 | 手动葫芦 |  |  | 1吨称重 | 付 | 2
16 | 斜拉支撑架 |  |  | 辅助原有桁架稳定，带抱卡 | 套 | 2
17 | 线材/接插件 |  |  | 信号线，音频线等接插件 | 批 | 1
18 | 合计 | [6 empty] | 460000