## Sheet1
序号 | 设备名称 | 品牌 | 型号 | 技术参数 | 单位 | 数量 | 单价 | 小计 | 类似图
1 | 18英寸心形鹅颈话筒（含连体式桌面底座与线缆） | SHURE | MX418D/C | 18英寸心形鹅颈话筒，含连体式桌面底座与线缆 可选有12英寸（305毫米）和18英寸（457毫米）两种长度 可互换式拾音器头可为每种应用提供合适的拾音模式 锁定法兰支架可以将话筒永久固定在表面上 扣合式泡沫防风罩 减震架可以隔离超过20 dB的表面震动噪声 各型号还可以选配附加式前置放大器、串联式前置放大器或桌面底座 较宽的动态范围和频率响应，准确再现整个音频频谱的声音 无变压器的平衡输出，提高了长距离电缆传输时的噪声抗扰度 新型射频滤波器 | 支 | 1
2 | 一拖一无线手持话筒 | SHURE | BLX24R/SM58 | 单咪双接收;每个频带多达12个兼容系统（视区域而定）;舒尔BLX人声无线系统将世界级设计和构造与简易的设置和操作集于一身，具备QuickScan频率选择功能，并配备行业标准SM58®人声话筒振膜，实现饱满清晰的人声再现。提供杰出音质和性能，即插即用。包含：BLX4R单通道半机架无线接收机，配备机架支架；BLX2手持式发射机，配备集成SM58®心形动圈话筒振膜；话筒夹；带软垫的拉链便携包；PS23电源 | 套 | 1
3 | 一拖一无线头戴话筒 | SHURE | BLX14R/SM35 | 单咪双接收;每个频带多达12个兼容系统（视区域而定）;舒尔BLX头戴式无线系统将世界级设计和构造与简易的设置和操作集于一身，具备QuickScan频率选择功能，配备耐用型SM35头戴式话筒，适用于现场演出应用。提供杰出音质和性能，即插即用。包含：BLX4R单通道半机架无线接收机，配备机架支架；BLX1腰包式发射机；SM35头戴式电容话筒，配备防风罩；PS23电源 | 套 | 1
4 | 一拖一无线领夹话筒 | SHURE | BLX14R/WL93 | 单咪双接收;每个频带多达12个兼容系统（视区域而定）;舒尔提供的BLX演讲者无线系统将世界级设计和构造与简易的设置和操作集于一身，具备QuickScan频率选择功能，配备WL93微型领夹式话筒，适用于演讲应用。提供杰出音质和性能，即插即用。包含：BLX4R单通道半机架无线接收机，配备机架支架；BLX1腰包式发射机；WL93微型领夹式全指向电容话筒，配备防风罩和领带夹；带软垫的拉链便携包；PS23电源 | 套 | 1
5 | 数字调音台 | MIDAS 迈达斯 | M32 | 小型现场数字调音台系统，独立单机操作，1 个强光型7”液晶显示屏，96输入 x 96输出任意的直接点对点路由总40输入通道，8通道aux(辅助)输入25条输出母线，本地 32 Mic/Line 输入，16模拟输出8个DCA编组，6 个哑音编组，25个电动推子，29个彩色小显示屏，16种效果器 ，96k，40bit浮点处理 ，192 kHz的ADC和DAC转换器，可 iPad 和 iPhone 遥控控制，可扩展 32×32通道USB音频接口 | 台 | 1
6 | 16路紧凑型数字调音台 | DIGIMIX | FLEX 16 | 16路高性能模拟麦克风输入，包含4个Combo输入 16段高精度主输出电平表，监听和主输出自动切换 9个100mm行程的优质电动滑杆电位器 8个可自定义的平衡输出口 6个内置效果器模块，2个调制，2个延时和2个混响 4个单声道AUX总线，4个立体声GROUP总线,主输出L/R和立体声监听耳机 2个31段图示均衡器 2个 USB支持播放、录音、系统更新、及场景导入导出 10.1寸1280X800像素高清IPS触摸屏 1个 静音编组，全部静音和静音编组两种模式可切换 1个 扩展插槽，可选配USB.DANTE和AES/EBU等多种模块 EQ和压限器自带库功能，出厂自带常规乐器参数库 RS232支持中控系统接入 支持IPAD远程遥控 支持MP3,AAC,WAV,FLAC,APE等格式的音源播放 启动时间短，25秒可开机 开关机无冲击声 自定义层功能 通道LINK功能 侧链功能 低音分频功能 推子防尘设计 电源防松脱设计 消耗功率：50w 尺寸：D*W*H:504*379*136mm 净重：6.6kg，毛重9kg | 台 | 1
7 | 调音台 | ALLEN & HEATH | GL2400/432 | 32路单声道话筒/线路输入，2组带4段均衡的双立体声输入，每通道四路编组母线，6路辅助输出（2路推子前，2路推子后和2路推子前/后）和一个7x2矩阵输出；通道断点插入端口，超宽增益范围的话筒/线路输入，所有输入带电平控制，所有输出可实现主电平控制；4段带2段中频扫频和启用/旁通开关的均；，静音指示灯，每通道设有峰值和信号指示灯，推子前监听和峰值预警指示灯；声像调节，100mm推子，12段电平表，L、R和M主混音输出；2个矩阵，可输出信号至USB端口，可配置的USB立体声输入/输出；尺寸（高X宽X深）：120x1135x560mm，净重量：22kg，运输重量：26.5kg，产地：中国。 | 台 | 1
20 | 合计 | [6 empty] | 129526