## Sheet1
序号 | 设备名称 | 品牌 | 型号 | 技术参数 | 单位 | 数量 | 单价 | 小计 | 类似图
1 | 主扩全频音箱 | JBL | KES6100 | 单元：1X10"LF ,1X1.35"HF ；2 分频，（后倒）低频反射式；频率响应：58hz-20khz ；额定阻抗：8 Ohms；（连续/音乐信号/峰值）功率：350 W/700 W/1000 W；覆盖角：70° x 90°(H x V) ；灵敏度：95db，1watt @ 1米 ；最大声压：124db连续 （峰值129dB）；尺寸（hxwxd）：530mmx310mmx340mm,；净重：17kg | 只 | 4
2 | 双通道扩声功放 | YYAUDIO | UA1200 | 输出功率 立体声8Ω+8Ω：2×600W， 输出功率 立体声4Ω+4Ω：2×900W 桥接方式8Ω：1800W 频率响应：20Hz－20kHz 阻抗：20KΩ， 输入灵敏度：0.775V，1.0V,1.55V ， 信噪比：>105dB， 阻尼系数（8Ω）：>300， 供电电源：220V/AC/50Hz， | 台 | 2
3 | 调音台 | Soundcarft | EFX12 | 12组单声道,2组立体声,立体声输出,带混响，带机架 | 只 | 1
4 | 数字音频处理器 | XILICA | U0808 | 8进8出数字媒体矩阵，每路带48V幻想供电，内置混音器，均衡器，滤波器，分频器，控制器路由分频器，延时器，40位浮点DSP引擎和24位高效数/模、模/数所带来的高精度音频输出 | 台 | 1
5 | 效果器 | YAMAHA | REV100 | 效果器 | 台 | 1
6 | 手持无线话筒 | SHURE | BLX24/SM58 | 动圈心形话筒;专为突出主唱与和声的清晰声音进行调制;工作范围达92米 | 套 | 1
7 | 手持无线话筒 | SHURE | BLX24/SM58 | 动圈心形话筒;专为突出主唱与和声的清晰声音进行调制;工作范围达92米 | 套 | 1
8 | 鹅颈电容会议话筒 | SHURE | MX412D/C | 12英寸心形鹅颈话筒，含连体式桌面底座与线缆 | 只 | 4
9 | DVD | PIONEER | BDP-430 | 3D蓝光播放机，可播放蓝光光盘区域码：C区/全区，DTS与DOLBY DIGITAL(杜比)音频解码，呈现HD7.1环绕声音，HDMI1.4端口，USB2.0多媒体播放，光纤输出，复合视频输出，分量视频输出，2声道音频输出，LAN端口 | 台 | 1
10 | 电源时序器 | YYAUDIO | NPW80 | 电源时序器 | 台 | 1
11 | 合计 | [6 empty] | 86856