## Sheet1
序号 | 设备名称 | 品牌 | 型号 | 技术参数 | 单位 | 数量 | 单价 | 小计 | 类似图
1 | 主扩音箱 15寸两分音全频专业音箱 | YYAUDIO | YA15 | 频率响应 40Hz-18kHz 单元组成 1×15"(385mm)/3" voice coil LF 1×1"(25mm)/1.7" voice coil HF 额定功率 400W RMS,1600W peak 灵敏度 98dB 1watt/1 metre 声压级 124dB continuous,130dB peak 额定阻抗 8 ohms nominal 指向性 80°x 50° 分频点 2.2kHz passive 输入方式 2×Speakon NL4 包装尺寸 560mm×525mm×800mm 净重 29.4 kg/pc | 只 | 2
2 | 台唇中置音箱 12寸两分音全频专业音箱 | YYAUDIO | YA12 | 频率响应 50Hz-18kHz 单元组成 1×12"(300mm)/3" voice coil LF 1×1"(25mm)/1.7" voice coil HF 额定功率 300W RMS,1200W peak 灵敏度 97dB 1watt/1 metre 声压级 122dB continuous,128 dB peak 额定阻抗 8 ohms nominal 指向性 80°x 50° 分频点 2kHz passive 输入方式 2×Speakon NL4 包装尺寸 480mm×465mm×725mm 净重 20 kg/pc | 只 | 2
3 | 舞台返听音箱 10寸两分音全频专业音箱 | YYAUDIO | YA10 | 频率响应 55Hz-20kHz 单元组成 1×10"(250mm)/2.5" voice coil LF 1×1"(25mm) /1.4" voice coil HF 额定功率 250W RMS,1000W peak 灵敏度 95dB 1watt/1 metre 声压级 119dB continuous,125dB peak 额定阻抗 8 ohms nominal 指向性 80°x 40° 分频点 2.6kHz passive 输入方式 2×Speakon NL4 包装尺寸 410mm×395mm×600mm 净重 14.3 kg/pc | 只 | 2
4 | 侧边补声音箱 10寸两分音全频专业音箱 | YYAUDIO | YA10 | 频率响应 55Hz-20kHz 单元组成 1×10"(250mm)/2.5" voice coil LF 1×1"(25mm) /1.4" voice coil HF 额定功率 250W RMS,1000W peak 灵敏度 95dB 1watt/1 metre 声压级 119dB continuous,125dB peak 额定阻抗 8 ohms nominal 指向性 80°x 40° 分频点 2.6kHz passive 输入方式 2×Speakon NL4 包装尺寸 410mm×395mm×600mm 净重 14.3 kg/pc | 只 | 8
5 | 单18寸带通超低音箱 | YYAUDIO | YA18B | 频率响应 35Hz-150Hz 单元组成 1×18＂(460mm)/4＂voice coil LF 额定功率 600W RMS,2400W peak 灵敏度 100dB 1watt/1 metre 声压级 128dB continuous,134 dB peak 额定阻抗 8 ohms nominal 输入方式 2×Speakon NL4 包装尺寸 835mm×645mm×750mm 净重 49.6 kg/pc | 只 | 2
6 | 主扩功放 2*700W D类数字功放 | YYAUDIO | UA1400 | ◆功率：2×700W/8Ω 2×1250W/4Ω 2×1600W/2Ω 2500W/8Ω桥接 3200W/4Ω桥接 ◆频率响应：20Hz-20KHz,+/-1dB ◆总谐波失真：≤0.15% ◆信噪比：≥100dB ◆阻尼系数：≥500 ◆输入灵敏度：0.775v/1v/32dB ◆输入阻抗（平衡/不平衡）：20KΩ/10KΩ ◆电压增益（8Ω时）：39.7dB ◆冷却：从前到后抽风 ◆产品外形尺寸（毫米）：483×305.5×89 | 台 | 1
7 | 中置功放 2*500W D类数字功放 | YYAUDIO | UA1000 | 功率：2×500W/8Ω 2×850W/4Ω 2×1250W/2Ω 1700W/8Ω桥接 2500W/4Ω桥接 ◆频率响应：20Hz-20KHz,+/-1dB ◆总谐波失真：≤0.15% ◆信噪比：≥100dB ◆阻尼系数：≥500 ◆输入灵敏度：0.775v/1v/32dB ◆输入阻抗（平衡/不平衡）：20KΩ/10KΩ ◆电压增益（8Ω时）：38.2dB ◆冷却：从前到后抽风 ◆产品外形尺寸（毫米）：483×305.5×89 | 台 | 1
8 | 返听+补声功放 2*500W D类数字功放 | YYAUDIO | UA1000 | 功率：2×500W/8Ω 2×850W/4Ω 2×1250W/2Ω 1700W/8Ω桥接 2500W/4Ω桥接 ◆频率响应：20Hz-20KHz,+/-1dB ◆总谐波失真：≤0.15% ◆信噪比：≥100dB ◆阻尼系数：≥500 ◆输入灵敏度：0.775v/1v/32dB ◆输入阻抗（平衡/不平衡）：20KΩ/10KΩ ◆电压增益（8Ω时）：38.2dB ◆冷却：从前到后抽风 ◆产品外形尺寸（毫米）：483×305.5×89 | 台 | 5
9 | 地音功放 2*1000W D类数字功放 | YYAUDIO | UA2000 | ◆功率：2×1000W/8Ω 2×1750W/4Ω 2×2250W/2Ω 3500W/8Ω桥接 4500W/4Ω桥接 ◆频率响应：20Hz-20KHz,+/-1dB ◆总谐波失真：≤0.15% ◆信噪比：≥100dB ◆阻尼系数：≥500 ◆输入灵敏度：0.775v/1v/32dB ◆输入阻抗（平衡/不平衡）：20KΩ/10KΩ ◆电压增益（8Ω时）：41.2dB ◆冷却：从前到后抽风 ◆产品外形尺寸（毫米）：483×305.5×89 | 台 | 1
10 | 12路带效果调音台 | YAMAHA | MG12XU | 最多6个话筒 / 12 个线路输入 (4 个单声道 + 4 个立体声) / 2 编组母线 + 1 立体声母线 / 2 AUX (包括 FX）。内置高级效果器：SPX，含24组预置效。可以通过Apple iPad Camera Connection Kit / Lightning to USB Camera Adapter (连接适配器)与iPad (2或更高版本) 连接工作 | 台 | 1
11 | 8路电源时序器 | YYAUDIO | NPW80 | 电力输入条件(单相3线)：AC90-260V 50-60HZ两相（三线：零，火，地） 通道数量：8路万用插座继电器受控与2路万用插座直接输出 继电器受控输出最大承受单路功率/总功率(无功功率）：1500W/5000W最大承受无功功率 输出电源插座规格：阻燃ABS材料，最大可承受13A电流磷铜材质，标准万用插座 功能特点：1.顺序开启逆序关闭 2.PASS键可全通道同时打开 3.精准电压显示 每路开关间隔时间/定时时间：1秒 输出继电器触点电流：30A 277VAC 电路板规格：双面纤维板，主电源走线二次加厚加粗处理 供电规格：内置开关电源，适用全球电压AC90-260V 50-60HZ 主电缆线规格：3*4平方电缆线，总长度为1.2米（无配电源输入插头） 开启类型：方船型开关 单路独立开关功能：不支持面板独立控制 功能显示电压显示表类型：红色数码管显示电压表 叠机级联功能：有（可选配） 机身尺寸：长480MM * 宽185MM * 高48MM（非标准1U） 单机包装尺寸：长510MM * 宽260MM * 高10MM(美牛硬纸盒） 数量总重量与外包装尺寸：1件5台装共19KG，外包装尺寸：长530MM * 宽280MM * 高550MM 总重量（含包装）：3.8KG | 台 | 1
12 | 合计 | [6 empty] | 100356