## Sheet1
序号 | 设备名称 | 品牌 | 型号 | 技术参数 | 单位 | 数量 | 单价 | 小计 | 类似图
1 | 有线话筒 | JTS | TK 600 | 類型 動圈式音頭 頻率響應 50~15,000 Hz 指向性 心型指向性 感度(1kHz) -75dB±3dB*(0.18mV)*0dB=1V/μbar 輸出阻抗 600Ω 輸出接頭 3P XLR (M) | 只 | 500
2 | 调音台 | Allen&Heath | QU 16 | 16个单声道输入（TRS+XLR） 3个立体声输入（TRS） 4个立体声FX返回 16条总线 12个混音输出（LR,单声道混音1-4，立体声混音1-3） 4个FX引擎 AES数字输出 可19”机架安装 电动推子 可调用的AnaLOGIQ前置放大器 Qu-Drive可直接在USB上进行多轨录音/回放 800×480触摸屏 iLive FX音效库 dSNAKE远程音频端口 可与ME个人混音系统兼容 Qu-Pad iPad应用程序 USB音频流 DAW MIDI控制 4个静音组 所有输入带有微调、极性、高通滤波器、门限、插入、4段参量均衡、压缩器和延时 所有混音输出带有插入、4段参量均衡、1/3 倍频程图示均衡、压缩器和延时 内置信号发生器 实时分析器带峰值频带指示 | 台 | 2
3 | 调音台 | Allen&Heath | SQ 7 | 96kHz FPGA处理 48个输入通道 DEEP处理准备就绪 33推子/ 6层 12立体声混音+ LR 3立体声矩阵 8个立体声FX引擎+专用立体声返回 7“电容式触摸屏 用于远程音频/扩展的SLink端口 用于音频网络的64ch I / O端口 32×32 USB音频接口 SQ-Drive直接录制到USB AES输出 色彩通道计量 集成LED照明 专用的物理控制 16个可分配的SoftKeys 8个可分配的软旋转 LCD显示 | 台 | 1
4 | 调音台 | Allen&Heath | SQ 5 | 96kHz FPGA 处理 48路输入通道 DEEP处理 17个推子/ 6 层 12路立体声混音输出 + LR 3路立体声矩阵输出 8 路立体声FX 引擎+ 专有返回 7”电容触摸屏 SLink端口，用于远程音频/扩展 64通道 I/O端口，用于音频联网 32x32 USB音频接口 SQ-Drive直接录音至USB AES输出 彩色通道电平显示 集成LED照明 专有物理控制按钮 8个可分配软按键 通道LCD显示 19” 机架安装 | 台 | 1
20 | 合计 | [6 empty] | 368784