## Sheet1
序号 | 设备名称 | 品牌 | 型号 | 技术参数 | 单位 | 数量 | 单价 | 小计 | 类似图
1 | 双6寸音箱 | EV | EVID 6.2 | 产品特点 高输出，二路全频扬声器 1〃高频音圈（钛振膜）、钕磁结构 波导号筒式高音单元减低干扰 全频宽功率超载保护 SAM™ 墙壁安装支架，令EVID能作超过垂直45°及水平100°的转动，背后设有安全保险吊圈 EVID 6.2T型号为70V/100V定压版本，是理想的户外扬声器，亦适合公共广播用途 EVID 6.2TW为白色型号定压版本，可供涂漆以配合安装环境要求 适合全天候固定安装用途 技术参数： 频响（-10dB）：62Hz-20kHz 灵敏度（声压级1W/1M）：94dB 最大声压级：122dB 负载功率（连续）：150W 负载功率（峰值）：600W 覆盖（水平°×垂直°）：100°×80° 低频驱动器：2×6〞（100mm） 高频驱动器：1〞（25mm） 阻抗：8Ω/6Ω 体积（高×前宽×深）：419×228×298mm 净重：5.3kg 驱动器（只供T型号）： 70V：7.5W 70V/100V：15W,30W,60W | 只 | 4
2 | D类数字功放 | EVH AUDIO | Vortex 300DQ | ◆功率：4×300W/8Ω 4×500W/4Ω 4×750W/2Ω 1000W×2/8Ω桥接 1500W×2/4Ω桥接 ◆频率响应：20Hz-20KHz,+/-1dB ◆总谐波失真：≤0.1% ◆信噪比：≥100dB ◆阻尼系数：≥500 ◆输入灵敏度：0.775v/1v/32dB ◆输入阻抗（平衡/不平衡）：20KΩ/10KΩ ◆电压增益（8Ω时）：36dB ◆冷却：从前到后抽风 ◆产品外形尺寸（毫米）：483×435×89 | 台 | 1
3 | 16路带效果调音台 | YAMAHA | MG16XU | 最多10个话筒 / 16 个线路输入 (8 个单声道 + 4 个立体声) / 4 编组母线 + 1 立体声母线 / 4 AUX (包括 FX）。内置高级效果器：SPX，含24组预置效。可以通过Apple iPad Camera Connection Kit / Lightning to USB Camera Adapter (连接适配器)与iPad (2或更高版本) 连接工作 | 台 | 1
20 | 合计 | [6 empty] | 26960