## Sheet1
序号 | 设备名称 | 品牌 | 型号 | 技术参数 | 单位 | 数量 | 单价 | 小计 | 类似图
1 | 12寸全频音响 | TURBOSOUND | TPX122M | 连续功率250W/峰值功率1000W 1x12"/1x1" 二分频多功能全频音箱,70° x 50° (H x V), 最大峰值声压 127dB, 包毡 | 只 | 4
2 | 18寸低音音响 | TURBOSOUND | TPX118B | 连续功率600W/峰值功率2400W 1x18"超低音箱,最大峰值声压 132dB, 4欧阻抗，包毡 | 只 | 2
3 | D类数字功放 （主扩） | EVH AUDIO | Vortex 500DQ | ◆功率：4×500W/8Ω 4×750W/4Ω 4×950W/2Ω 1300W×2/8Ω桥接 1900W×2/4Ω桥接 ◆频率响应：20Hz-20KHz,+/-1dB ◆总谐波失真：≤0.1% ◆信噪比：≥100dB ◆阻尼系数：≥500 ◆输入灵敏度：0.775v/1v/32dB ◆输入阻抗（平衡/不平衡）：20KΩ/10KΩ ◆电压增益（8Ω时）：38.2dB ◆冷却：从前到后抽风 ◆产品外形尺寸（毫米）：483×435×89 | 台 | 1
4 | 开关电源功放 （低音） | EVH AUDIO | Vortex 1300S | ◆功率：2×1300W/8Ω 2×2000W/4Ω 2×2800W/2Ω 4000W/8Ω桥接 5400W/4Ω桥接 ◆频率响应：20Hz-20KHz,+/-0.5dB ◆总谐波失真：<0.05% ◆信噪比：≥85dB ◆阻尼系数：>280 ◆输入灵敏度：0.775v/1v/32dB ◆输入阻抗（平衡/不平衡）：20KΩ/10KΩ ◆电压增益（8Ω时）：42.4dB ◆冷却：从前到后抽风 ◆产品外形尺寸（毫米）：483×456.5×89 | 台 | 1
5 | 打碟机 | PIONEER | CDJ-350S | 单CD打碟机,支持USB接口，自带音乐管理软件Rekordbox 管理曲目更轻松，DJ表演更直观 | 台 | 1
6 | 前级效果器 | YYAUDIO | KA500S | 音效： 01. 话筒拥有出色的参数混响器，让演唱人声表现得浑厚，富有广阔的空间感 02. 音乐拥有 7段参量均衡 03. 话筒拥有 15段参量均衡，压限器，反馈抑制等级 04. 主输出拥有5段参量均衡，比例缩放器，延时器 05. 超低音拥有3段参量均衡，让声音表现更加有现场的强烈感 话筒： 01. 三组混合输入的话筒接口 02. 带有一个模拟电平开关的噪声门 03. 拥有出色的反馈抑制电路，防止啸叫 输入： 01. 两组双通道手动切换输入的莲花音频接口 调节： 01. 用过面板旋钮或按键 02. 使用USB转Rs232接线联机调试 03. 调试软件 Audio Effect Controler 硬件特征： 01. 采用ADI-SHARC 21375 DSP 02. 采用 108dB 高信噪比 ADC & DAC 03. 数模转换采样率为 48KHz 04. 超低的音频输出噪声，和开机关机声道静音设计 05. 6通道音频输出，2通道音乐输入，3通道话筒输入 07. 支持RS232接口调试 模拟音频元件： 输出放大运算器 ：TI 5532DD 话筒放大运算器 ：JRC 2068DD 话筒放大运算器 ：TI 5532DD 音频特征： 01. 采用 48KHz/s 音频采集率 02. 高信噪比及低输入输出噪声 03. 开机及关机静音控制 04. 出色的话筒音频混响器 用户接口规格： 音频模拟输出接口 ：6 Channels (XLR female) 耳机模拟输出接口 ：无 数字音频输出接口 ：无 话筒模拟输入接口 ：3 Channels (6.35mm) 音频模拟输入接口 ：2/4 Channels (RCA) 数字音频输入接口 ：无 数字控制接口 ：RS232转USB 无线控制接口 ：无 面板液晶显示屏幕 ：双行20字符英文 COB 话筒输入信号指示 ：无 话筒输出信号指示 ：无 音乐输出信号指示 ：无 按钮 ：12 个按键 旋钮 ：3 个音量调整旋钮, 1 个调节旋钮 电源开关 ：1 个电源开关(背面) | 台 | 1
7 | 一拖二无线手持话筒 | SHURE | BLX288/SM58 | BLX88 双通道接收机 输出阻抗 XLR接口：200 Ω 6.35毫米（1/4英寸）接口：50 Ω 音频输出电平 参考值：±33 kHz偏差，1 kHz音调 XLR接口：–27 dBV（连接至100 kΩ负载） 6.35毫米（1/4英寸）接口：-13 dBV（连接至100 kΩ负载） 射频灵敏度 -105 dBm，12 dB信噪比（典型值） 镜频抑制 >50 dB（典型值） 尺寸 40 mm X 388 mm X 116 mm（高 x 宽 x 深） 重量 429磅（15.1盎司） 外壳 模塑ABS 电源要求 12–15 V DC @ 160 mA（BLX88，320 mA），由外部电源供电（正极） SM58®话筒配备BLX2手持式发射机 音频输入电平 增益位置 0dB -20 dBV 最大值 增益位置 -10dB -10 dBV 最大值 增益调节范围 10 dB 射频发射机输出 10 mW, 典型 根据地区不同有所差别 外观尺寸 224 mm X 53 mm 直径 (8 7/8 X 2 1/8 英寸) 重量 218 克 (7.7 oz.) (无电池) 外壳 ABS 铸模 电源要求 2 LR6 五号电池, 1.5 伏, 碱性电池 电池使用时间 最大 14 小时 (碱性电池) | 套 | 1
8 | 单机版点歌机 | 星网视易 | K72 | 3t，22寸触摸屏 | 套 | 1
9 | 8路电源时序器 | YYAUDIO | NPW80 | 电力输入条件(单相3线)：AC90-260V 50-60HZ两相（三线：零，火，地） 通道数量：8路万用插座继电器受控与2路万用插座直接输出 继电器受控输出最大承受单路功率/总功率(无功功率）：1500W/5000W最大承受无功功率 输出电源插座规格：阻燃ABS材料，最大可承受13A电流磷铜材质，标准万用插座 功能特点：1.顺序开启逆序关闭 2.PASS键可全通道同时打开 3.精准电压显示 每路开关间隔时间/定时时间：1秒 输出继电器触点电流：30A 277VAC 电路板规格：双面纤维板，主电源走线二次加厚加粗处理 供电规格：内置开关电源，适用全球电压AC90-260V 50-60HZ 主电缆线规格：3*4平方电缆线，总长度为1.2米（无配电源输入插头） 开启类型：方船型开关 单路独立开关功能：不支持面板独立控制 功能显示电压显示表类型：红色数码管显示电压表 叠机级联功能：有（可选配） 机身尺寸：长480MM * 宽185MM * 高48MM（非标准1U） 单机包装尺寸：长510MM * 宽260MM * 高10MM(美牛硬纸盒） 数量总重量与外包装尺寸：1件5台装共19KG，外包装尺寸：长530MM * 宽280MM * 高550MM 总重量（含包装）：3.8KG | 台 | 1
10 | 合计 | [6 empty] | 94664