## Sheet1
序号 | 设备名称 | 品牌 | 型号 | 技术参数 | 单位 | 数量 | 单价 | 小计 | 类似图
1 | 一拖四无线会议话筒 | KDLK | KS-960 | 1.综合性能 2.固定式接收机 3.发射麦克风 载波频率:UHF640-840MHZ 使用电源电压：DC15-18V 发射功率：+8dBm-+12dBm 频率稳定性：〈±20ppm 消耗功率：5 WATER 调制方式：FM，F3F 动态范围：〉95dB 信噪比：〉95dB 最大调制度：±40KHZ 谐波失真：〈 0.5% 假象干扰比：〉85dB 频率调节方式：红外对频 频率响应：50HZ-18KHZ±3dB 邻道干扰比：〉85dB 使用电源电压：1.5V电池2节 音频输出：平衡式:0-700mV混合(6.3mm)式：0~300mV 接收灵敏度：〉5dBu(SINAD=20dB） 连续使用时间：10小时 发射配件： 尺寸：420X210X43mm 电源启闭杂音:具有完美的开关杂音消除电路 ＊使用UHF640-840MHz频段，避免干扰。 ＊接收机设有干净频道扫描功能，可以选出安全无干扰的频道。 ＊清晰的蓝光LCD屏显示信息，工作状态一目了然。 ＊采用红外线自动对频，方便快捷。 ＊采用音码（导频）及杂音锁定双重静噪控制，多机使用互不干扰，特别适合KTV等场合。 ＊设有200个频点自由选择，发射咪AB频道可以互用。 ＊采用音频压缩-扩展技术，噪声大大减少，动态范围加大。 ＊设有回输呼叫压低减弱功能，能有效的减少回输呼叫。 ＊接收机按键操作设有提示声音。 ＊接收机采用多级高频放大具有极高的灵敏性度。 ＊接收机设有静噪调节功能，方便调节使用距离。 ＊具有平衡方式及不平衡方式音频输出。 ＊频率响应范围宽，超低失真度。 ＊会议发射器有高低功率转换和锁定功能及电量显示。 | 台 | 1
2 | 8路电源时序器 | YYAUDIO | NPW80 | 电力输入条件(单相3线)：AC90-260V 50-60HZ两相（三线：零，火，地） 通道数量：8路万用插座继电器受控与2路万用插座直接输出 继电器受控输出最大承受单路功率/总功率(无功功率）：1500W/5000W最大承受无功功率 输出电源插座规格：阻燃ABS材料，最大可承受13A电流磷铜材质，标准万用插座 功能特点：1.顺序开启逆序关闭 2.PASS键可全通道同时打开 3.精准电压显示 每路开关间隔时间/定时时间：1秒 输出继电器触点电流：30A 277VAC 电路板规格：双面纤维板，主电源走线二次加厚加粗处理 供电规格：内置开关电源，适用全球电压AC90-260V 50-60HZ 主电缆线规格：3*4平方电缆线，总长度为1.2米（无配电源输入插头） 开启类型：方船型开关 单路独立开关功能：不支持面板独立控制 功能显示电压显示表类型：红色数码管显示电压表 叠机级联功能：有（可选配） 机身尺寸：长480MM * 宽185MM * 高48MM（非标准1U） 单机包装尺寸：长510MM * 宽260MM * 高10MM(美牛硬纸盒） 数量总重量与外包装尺寸：1件5台装共19KG，外包装尺寸：长530MM * 宽280MM * 高550MM 总重量（含包装）：3.8KG | 台 | 1
3 | 2进6出数字音频处理器 | EQ Acoustics | Intelli-X26 | 32位DSP SHARC芯片处理，96kHz采样率，24 bit AD/DA转换。>输入处理部分包含高切，低切，8个参量均衡，噪声门，增益，静音，相位，延时，连动调节等处理功能。>输出处理部分包含分频，9个参量均衡，增益，静音，压缩/限幅器，相位，延时，连动调节等处理单元。>所有通道的PEQ增益、带宽、频率连续可调，类型可选择: 参量均衡、低架滤波、高架滤波、低切滤波、高切滤波、移相1 阶、移相2阶。>所有输入输出之间可以自由进行矩阵式分配，且每个输入输出通道名称可以更改。>所有输入输出通道带独立的相位曲线调整功能，在PEQ类型选择移相1阶是180度曲线调整，移相2阶是360度曲线调整。>所有高切、低切滤波器，分频器的类型可选择：巴特沃斯、林奎瑞利、贝塞尔，斜率在-6dB/Oct至-48dB/Oct可选。>输出通道的压缩/限幅器的阀值，比率，启动时间，恢复时间连续可调。>所有输入输出通道的延时模块都具有高达680ms的延时时间。>任意通道之间参数设置可以自由复制，以及任意通道可以进行连动调节。>可在任意一个输入或输出通道时看到当前所有的输入或输出通道的PEQ曲线调整图。>内置测试信号发生器，输出方式可选粉红噪声，白噪声及20Hz-20kHz正弦波可调，信号幅度可调。>前面板带有输入输出电平指示灯、 USB控制端口，后面板232&485控制端口，一键式连机使得用户的操作更简易、快捷。>30个用户预设，整机状态和每个预设都可以单独存储和调用。ID设置功能可以级联控制255台机器，还具有密码保护功能，使设备更安全。 | 台 | 1
4 | 6路调音台 | YAMAHA | MG06 | 最多2个话筒 / 6 个线路输入 (2 个单声道 + 2 个立体声) / 1 立体声母线 | 台 | 1
5 | 高效反馈抑制器 | EQ Acoustics | Clear2000 | ◆ 滤波器：每通道12个独立的数字陷波滤波器，从40Hz~20KHz自动控制 ◆ 滤波器带宽：用户可以控制，或者是1/10倍频程，或者是1/5倍频程，恒 定Q值，分辨率1Hz ◆ 寻找和消除反馈需要的时间：0.4秒，典型值1KHz ◆ 每通道活动滤波器与固定滤波器的数量：用户可选择，最后的配置储存在存储器中 ◆ 活动滤波器计时器：活动滤波器的释放时间为1，5，30或60分钟 ◆ 输入/输出：输入/输出的最大信号电平：平衡输入/输出+27dBV，峰值，不平衡输 入/输出+21dBV，峰值 ◆ 输出驱动：单元接规定执行驱动一个>600Ω的负载 ◆ 输入阻抗：平衡或不平衡输入阻抗>40KΩ，2脚高电平 ◆ 输出阻抗：平衡或不平衡输出阻抗150Ω，2脚高电平 ◆ 傍通：真正的电源关断傍通 ◆ 峰值空间：一般4dBV平衡输入，最大峰值为+23dB ◆ I/C连接器：XLR-3和1/4″TRS ◆ 频率响应：20Hz~20KHz，±0.3dB ◆ 增益匹配：±0.2dB ◆ 频谱改变：+025dB，20Hz~20KHz ◆ 信/噪—动态范围：>100dB ◆ 总谐波失真：0.005%，1KHz；20Hz~10KH，<0.01% 10kHz~20kHz，<0.025% ◆ 动态范围：>105dB ◆ 电源：220V ◆ 保险丝：115V，AC：0.1A，10W，0.16A快速熔断保险丝 ◆ 230V，AC：0.06A，10W，0.16A块速熔断保险丝 ◆ 重量：3.6kg ◆ 体积：IU | 台 | 1
6 | 二通道定压功率放大器 2*240W | KDLK | SC-2240 | ■设有两通道独立功率放大器，2路独立线路输入； ■具有定阻定压输出功能，定压输出为70V/100V，定阻输出4-16Ω ■2路音量独立可调节 ■有信号指示、削峰指示、过载指示功能；； ■2U标准机箱设计，美观实用； 技术参数： ■线路灵敏度：0dB ■输出功率：2x240W ■频率响应：80Hz～20KHz±1dB ■谐波失真：THD≤0.1% ■信噪比：≥80dB ■保护电路：直流保护、过载、过温、短路保护 ■工作温度：-5℃～80℃ ■工作湿度：20%～80%相对湿度，无结露 ■尺寸：485x405x88mm ■电源：AC220V/50Hz； | 只 | 1
7 | 室内豪华音柱 | KDLK | kE-240S | ■定压70V-100V 45W功率 ■输入灵敏度为92db； ■频响范围为100-20KHz，采用4个4寸喇叭，1个大号角高音单元，铝质箱体，金属网面，银灰色， ■外部尺寸为620X152X100mm | 只 | 4
8 | 8路电源时序器 | YYAUDIO | NPW80 | 电力输入条件(单相3线)：AC90-260V 50-60HZ两相（三线：零，火，地） 通道数量：8路万用插座继电器受控与2路万用插座直接输出 继电器受控输出最大承受单路功率/总功率(无功功率）：1500W/5000W最大承受无功功率 输出电源插座规格：阻燃ABS材料，最大可承受13A电流磷铜材质，标准万用插座 功能特点：1.顺序开启逆序关闭 2.PASS键可全通道同时打开 3.精准电压显示 每路开关间隔时间/定时时间：1秒 输出继电器触点电流：30A 277VAC 电路板规格：双面纤维板，主电源走线二次加厚加粗处理 供电规格：内置开关电源，适用全球电压AC90-260V 50-60HZ 主电缆线规格：3*4平方电缆线，总长度为1.2米（无配电源输入插头） 开启类型：方船型开关 单路独立开关功能：不支持面板独立控制 功能显示电压显示表类型：红色数码管显示电压表 叠机级联功能：有（可选配） 机身尺寸：长480MM * 宽185MM * 高48MM（非标准1U） 单机包装尺寸：长510MM * 宽260MM * 高10MM(美牛硬纸盒） 数量总重量与外包装尺寸：1件5台装共19KG，外包装尺寸：长530MM * 宽280MM * 高550MM 总重量（含包装）：3.8KG | 台 | 1
9 | 智能编控数码MP3主机 | KDLK | KS-3300 | ■定时、定点、定曲播放功能； ■全区、分区广播功能； ■电源管理功能； ■报警强插广播功能； ■微电脑控制，单键飞梭，图形化界面，多级菜单操作模式； ■真彩色TFT显示器，中文字幕，工作状态一目了然； ■简体中文，繁体中文，英文三种语言菜单任意切换；真彩色3.0英寸TFT显示器； ■内置2GB内存，外扩展SD卡最大容量可达32G； ■支持周历定时程序和特殊日期定时程序，满足各种时间、各种场合的使用需要； ■支持四套定时程序，可以方便的设成多模式自动运行，如晴天模式或雨天模式； ■可支持电脑联机编辑定时程序，全自动电源、广播分区管理； ■高精度Maxim；RTC时钟、定时可精确到秒； ■支持消防联动功能，警报触发信号输入播放指定音乐文件； ■支持外扩电源时序器，可输出短路信号，控制外围设备； ■支持本地定点呼叫； ■支持远程MIC呼叫，并可实现定点呼叫； ■支持分区，电源快捷键控制，操作直观易用； ■可定时播放内存和SD卡节目,8路音频定时输出，3路定时电源输出口； ■强大的音乐播放功能，支持MPEG；1/2；Layer；3；、WMA、WAV、OGG、APE、FLAC等音频格式； ■强大的媒体库功能，用户可以根据自己的个性需要灵活管理自己音乐文件； ■强大的音效处理功能，支持3D，重低音，微软音效等多种音效功能； ■HiFi级的音频解码性能，音质与专业CD相媲美； ■支持高清MIC录音、LINE；IN录音、FM录音；； ■内置高清晰FM收音机，并支持FM节目录制，可随意录制选定的FM收音机节目； ■支持远距离可视遥控； 技术参数： ■存储方式 内置2G内存或外置SD卡 ■支持音频格式 MP3、WMA、AAC、WAV、APE、FLAC ■收音方式 FM 88-108MHz ■录音输入幅度 MIC 5mV LINE 500mV ■输出 LINE 500mV Unbalanced ■整机音噪比 ≥85dB ■整机失真度 <0.1%(1KHz) ■频率响应 20Hz-20KHz±3dB ■分区输出 8路分区输出， 合计最大容量3200W。 ■可控电源输出 -220V/50Hz(MAX1600W) ■机身尺寸 485×395×88 mm | 台 | 1
10 | 3U带前置/6分区合并式广播功率放大器 1000W | KDLK | SD-1000W6P | ■采用先进高效功率放大电路，设有2路话筒输入，3路线路输入，1路辅助输出； ■设有定阻定压输出，定压输出为70V/100V，定阻输出4-16Ω ■每路音量独立可调节，带有高低音色调节； ■话筒1为最高优先功能，自动抑制其他输入信号,话筒2和其他线路混音输出； ■有信号指示、削峰指示、过载指示功能； ■带6分区控制输出功能 ■3U标准机箱设计，美观实用； 技术参数： ■AUX灵敏度：-12dB ■话筒灵敏度：-40dB ■频率响应：80Hz～16KHz±1dB ■谐波失真：THD≤0.1% ■信噪比：≥70dB ■线路输出：0dB ■输出功率：1000W ■保护电路：直流保护、过载、过温、短路保护 ■工作温度：-5℃～80℃ ■工作湿度：20%～80%相对湿度，无结露 ■尺寸：485x425x132mm ■电源：AC220V/50Hz | 台 | 1
11 | 同轴天花喇叭 | KDLK | TS-508A | ■100V/70V/50V输入 ■功率选择：20W/10W/5W ■5″单元，ABS塑料，带同轴高音，同轴高音头不可摇摆方向，频响100-20KHZ， ■外观尺寸φ203*80 ，开孔尺寸φ170 | 只 | 45
12 | 合计 | [6 empty] | 48712