## Sheet1
序号 | 设备名称 | 品牌 | 型号 | 技术参数 | 单位 | 数量 | 单价 | 小计 | 类似图
1 | 双15寸影院音箱 (主扩） | EVH AUDIO | SCR1520 | 频率响应（+ 3dB）：35 - 20000HZ 水平覆盖：90度 垂直覆盖：90度 MAX峰值声压级：136dB（free space） 灵敏度：102dB（free space） 阻抗:4Ω 功率处理：800 W rms, 3200 W pk 单元 LF: (2) x 15” HF: (1) x 1.4” 外观 箱体：夹板， 黑色烤漆 尺寸：1912毫米×780毫米×1320毫米 重量：85.7kg | 只 | 3
2 | 2*18寸低音音箱 | EVH AUDIO | SCR1820B | 频率响应（+ 3dB）：35 - 1000HZ 覆盖：360度 MAX峰值声压级：136dB（free space） 灵敏度：104dB（free space） 阻抗:4Ω 功率处理：800 W rms, 3200 W pk 单元 LF: (2) x 18” 外观 箱体：夹板， 黑色烤漆 尺寸：1050毫米×560毫米×600毫米 重量：49kg | 只 | 2
3 | 8寸环绕音箱 （左环绕） | EVH AUDIO | SCR0810S | 频率响应（+ 3dB）：90 - 20000HZ 水平覆盖：90度 垂直覆盖：90度 MAX峰值声压级：110dB（free space） 灵敏度：96dB（free space） 阻抗:8Ω 功率处理：150 W rms, 600 W pk 单元 LF: (1) x 8” HF: (1) x 1” 外观 箱体：夹板， 黑色烤漆 尺寸：357毫米×457毫米×228毫米 重量：10kg | 只 | 2
4 | 8寸环绕音箱 （右环绕） | EVH AUDIO | SCR0810S | 频率响应（+ 3dB）：90 - 20000HZ 水平覆盖：90度 垂直覆盖：90度 MAX峰值声压级：110dB（free space） 灵敏度：96dB（free space） 阻抗:8Ω 功率处理：150 W rms, 600 W pk 单元 LF: (1) x 8” HF: (1) x 1” 外观 箱体：夹板， 黑色烤漆 尺寸：357毫米×457毫米×228毫米 重量：10kg | 只 | 2
5 | 8寸环绕音箱 （后环绕） | EVH AUDIO | SCR0810S | 频率响应（+ 3dB）：90 - 20000HZ 水平覆盖：90度 垂直覆盖：90度 MAX峰值声压级：110dB（free space） 灵敏度：96dB（free space） 阻抗:8Ω 功率处理：150 W rms, 600 W pk 单元 LF: (1) x 8” HF: (1) x 1” 外观 箱体：夹板， 黑色烤漆 尺寸：357毫米×457毫米×228毫米 重量：10kg | 只 | 2
6 | 2*1300W 开关电源功放 (主扩） | EVH AUDIO | Vortex 1300S | ◆功率：2×1300W/8Ω 2×2000W/4Ω 2×2800W/2Ω 4000W/8Ω桥接 5400W/4Ω桥接 ◆频率响应：20Hz-20KHz,+/-0.5dB ◆总谐波失真：<0.05% ◆信噪比：≥85dB ◆阻尼系数：>280 ◆输入灵敏度：0.775v/1v/32dB ◆输入阻抗（平衡/不平衡）：20KΩ/10KΩ ◆电压增益（8Ω时）：42.4dB ◆冷却：从前到后抽风 ◆产品外形尺寸（毫米）：483×456.5×89 | 台 | 2
7 | 2*1300W 开关电源功放 (低音） | EVH AUDIO | Vortex 1300S | ◆功率：2×1300W/8Ω 2×2000W/4Ω 2×2800W/2Ω 4000W/8Ω桥接 5400W/4Ω桥接 ◆频率响应：20Hz-20KHz,+/-0.5dB ◆总谐波失真：<0.05% ◆信噪比：≥85dB ◆阻尼系数：>280 ◆输入灵敏度：0.775v/1v/32dB ◆输入阻抗（平衡/不平衡）：20KΩ/10KΩ ◆电压增益（8Ω时）：42.4dB ◆冷却：从前到后抽风 ◆产品外形尺寸（毫米）：483×456.5×89 | 台 | 1
8 | 2*300W D类数字功放 （环绕） | EVH AUDIO | Vortex 300D | 功率：2×300W/8Ω 2×500W/4Ω ◆频率响应：20Hz-20KHz,+/-1dB ◆总谐波失真：≤0.15% ◆信噪比：≥100dB ◆阻尼系数：≥500 ◆输入灵敏度：0.775v/1v/32dB ◆输入阻抗（平衡/不平衡）：20KΩ/10KΩ ◆电压增益（8Ω时）：36.0dB ◆冷却：从前到后抽风 ◆产品外形尺寸（毫米）：483×305.5×89 | 台 | 3
9 | 杜比全景声影院解码器 | ONKYO | PR-RZ5100 | 11.2 多声道及XLR Pre-Out输出，用作连接后级功率扩音机 为S/PDIF音效而设的PLL (相位锁定迴路，Phase Locked Loop) 时基误差清除线路 支援iPod touch/ iPhone*5 及Android™装置*6 Onkyo Remote App *1 HDMI 1-5输入及主、Zone 2输出端子支援6G影像/HDCP 2.2。*2服务将透过韧体更新后提供*3蓝牙规格4.1版本 (兼容协定：A2DP v1.2、AVRCP v1.3)，并支援进阶压缩音乐优化器。*4服务可用与否取决于不同地区，部分服务可能需要付费订阅和韧体更新。第三方服务的推出时间可能随时更改，恕不另行通知。*5兼容iPod touch (第五代或更新型号) 及iPhone 4GS或更新型号。 *6 必须为Android 4.0.3或更新版本。 运算功能 HDMI 支援传输4K/60 Hz、3D、Audio Return Channel声音回传通道、DeepColor™、x.v.Color™、LipSync、Dolby Atmos®、Dolby® TrueHD、Dolby® Digital Plus、Dolby® Surround、DTS:X™、 DTS-HD Master Audio™、DTS 96/24、DTS-ES、DTS Express、DTS Neural:X™、THX® Cinema/Music/Game、DVD-Audio、SACD、多声道PCM及CEC Dolby Atmos®、DTS:X™、Dolby® TrueHD及DTS-HD Master Audio™解码 独立384 kHz/32-bit AK4490 立体声DAC (前置L/R)、2 x 768 kHz/32-bit AK4458 多声道DAC (环绕声道) 独立Zone2及Zone3 192 kHz/24-bit AK4388 立体声DACs (x2) Multiple 32-bit多重数码讯号处理引擎 4 DSP游戏模式：Rock、Sports、Action及RPG 虚拟剧院环绕声技术 直通模式及Pure Audio模式 连接功能 8组HDMI输入 (1组前置 / 7组后置)、Main及Zone 2 输出 色差影像转换 (两组输入及1组输出) 及两组複合影像输入 5组数码声音输入 (3组光纤两组同轴）及7组模拟声音输入 唱盘输入 (MM） 支援USB大型存储媒体播放功能 (后面板输入) 11.2 多声道及XLR Pre-Out输出 两组平衡超低音喇叭输出 Zone 2及Zone 3 Pre-Out/Line输出 双超低音前置输出 12V触发器输出（可分配），配备IR输入; 支援IP及RS232 6.3mm耳机输入 其他功能 所有声道音调控制（高音/低音）±10 dB 每声道分频点独立设定 (40/50/60/70/80/90/100/120/150/180/200 Hz) 影/音同步控制 (在48khz下，以 5ms为单位调节，最高可达500ms) HDMI支援图形交叠加屏幕显示选单 (OSD)，进行快速设定 HDMI直通混合待机功能 40组FM/AM预设频道 RIHD（Remote Interactive Over HDMI）HDMI互动控制系统 铝製前面板及音量控制旋钮 简化遥控器 体积 (W x H x D):435 x 201 x 447.5 mm 重量: 13.6 kg | 台 | 1
10 | 高清投影机（激光光源、3D功能） | 爱普生 | LS10500 | 产品类型 家用投影机 投影机特性 3D 投影技术 3LCD 显示芯片 0.74英寸芯片 亮度 1500流明 标准分辨率 4096*2160 光源参数 光源类型 激光 光源功率 41.9mW 光源寿命 经济模式：≤30000小时 投影参数 变焦方式 电动变焦 聚焦方式 电动聚焦 变焦比 1.2X 光圈范围 F=2.5-3.7 实际焦距 f=21.3-44.7mm 投影距离 0.83-18.19m 投影尺寸 30-300英寸 屏幕比例 4:3/16:9/2.35:1 光轴(偏称轴) 水平：-40%-40% 垂直：-90%-90% 梯形校正 水平：±30度 垂直：±30度 投影方式 正投，背投，吊顶 视频兼容性 480i，576i，480p，576p，720p，1080i，1080p 接口参数 输入接口 1×HDMI1：HDCP2.2 1×HDMI2：HDCP1.4 1×RCA（Composite） 3×RCA（Component） 1×VGA D-sub 15针（computerinput） 输出接口 2×Trigger Out 控制接口 1×USB Type Mini-B 1×RS-232C 1×Wired LAN（RJ45，100 Mbps） 规格参数 产品噪音 经济模式：19dB 电源性能 AC100-240V，50/60Hz，4.6-2.1A 产品尺寸 550×238×553mm 产品重量 18kg 适用环境 工作温度：5-35℃ 随机附件 包装清单 CH-LS10500 x1 电源线（3m） x1 遥控器 x1 电池（AA×2) x1 HDMI线夹 x2 | 台 | 1
11 | 合计 | [6 empty] | 307246