## Sheet1
序号 | 设备名称 | 品牌 | 型号 | 技术参数 | 单位 | 数量 | 单价 | 小计 | 类似图
1 | 一拖一无线手持话筒 | SHURE | SLX24/BETA58A | 功能 自动发射机设置 带超时特性的LCD显示屏 频率和功率锁定 3段电池电量指示 随附2节AA电池可连续8小时供电 技术规格 发射机类型: 手持式 尺寸规格: 254 x 51毫米 电池，供电时间: 2 节AA电池，> 8小时 重量: 290 g 更多技术规格 音频输入电平: 位于-10dB位置时最大值为+2 dBV，位于0dB位置时最大值为-8 dBV 增益调整范围： 10dB 射频发射机输出： 最大值为30 mW（视各国适用的规定而定） 尺寸（包含SM58拾音器）： 254 x 51毫米 直径 （10 x 2英寸） 重量： 290克（10.2盎司），不含电池 外壳： 模塑PC/ABS把手和电池盖 电源： 2节AA碱性电池或充电电池 电池寿命： >8小时（碱性） | 套 | 4
2 | 一拖一无线头戴话筒 | SHURE | SLX14/WBH53T | SLX无线头戴式系统，包括WBH53T头戴式话筒、SLX1腰包式发射机和 SLX4分集接收机 | 套 | 4
3 | 天线分配器 | COEFMIC | WA-ATKS | 低噪放大电路设计. 八通道低损耗天线分配电路设计,4套单频道自动选讯接收机可共同一对天线. BNC接头,保证连接可靠性. 技术参数: 天线输入阻抗/Antenna Input Impedance:50 ohms 天线输出阻抗/Antenna Ouput Impedance:50 ohms 天线;输入插座/Antenna Input Receptacle:BNC 天线输出插座/Antenna Output Receptacle:BNC 增益/Gain:3dB 带宽/Bandwidth:450-950MHz 供电/Power Requirements:DC12-18V 2000mA 尺寸/Dimensions:45*410*160mm 重量/Weight:200g | 台 | 2
4 | 定向宽频天线 | COEFMIC | WA-KS | 单一方向接收天线,能有效减少其他设备对接收机的干扰。 高增益设计，能有效增加接收距离。 技术参数: 频率范围/Resonate Frequency Range:450~900MHz 驻波比/Standing Wave Ratio:<1.3 增益/Gain:7dBi 尺寸/Dimensions:279*267mm 重量/Weight:180g | 只 | 2
5 | 合计 | [6 empty] | 87560