## Sheet1
序号 | 设备名称 | 品牌 | 型号 | 技术参数 | 单位 | 数量 | 单价 | 小计 | 类似图
1 | 8通道带效果模拟调音台 | Soundcarft | EFX 8 （E5350） | 8通道带效果模拟调音台，8个单声道和2个立体声输入输入；内置莱斯康24比特效果器；配置GB30前置放大器；2路辅助输出，AUX发送全部可切换到推子前或推子后；48V幻象电源供电；尺寸（宽X高X深）：330mmx91mmx362mm，8U机架高度，重量：4.6kg，产地：中国。 | 台 | 1
2 | 12通道带效果模拟调音台 | Soundcarft | EFX 12 （E5351） | 12通道带效果模拟调音台，12个单声道和2个立体声输入输入；内置莱斯康24比特效果器；配置GB30前置放大器；2路辅助输出，AUX发送全部可切换到推子前或推子后；48V幻象电源供电；尺寸（宽X高X深）：432mmx91mmx362mm，8U机架高度，重量：5.8kg，产地：中国。 | 台 | 1
4 | 16路带效果调音台 | YAMAHA | MG16XU | 最多10个话筒 / 16 个线路输入 (8 个单声道 + 4 个立体声) / 4 编组母线 + 1 立体声母线 / 4 AUX (包括 FX）。内置高级效果器：SPX，含24组预置效。可以通过Apple iPad Camera Connection Kit / Lightning to USB Camera Adapter (连接适配器)与iPad (2或更高版本) 连接工作 | 台 | 1
2 | 4进8出数字音频处理器 | EQ Acoustics | Intelli-X48 | > 32位DSP SHARC芯片处理，96kHz采样率，24bit AD/DA转换。 > 输入处理部分包含高切，低切，6个参量均衡，31段图示均 衡，噪声门，增益，静音，相位，延时，连动调节等处理功能。 > 输出处理部分包含分频，9个参量均衡，增益，静音，压缩器，限幅器，相位，延时，连动调节等处理单元。 > 所有通道的PEQ增益、带宽、频率连续可调，类型可选择: 参量均衡、低架滤波、高架滤波、低切滤波、高架滤波、移相1阶、移相2阶。 > 所有输入输出之间可以自由进行矩阵式分配，且每个输入输出通道名称可以更改。 > 所有输入输出通道带独立的相位曲线调整功能，在PEQ类型选择移相1阶是180度曲线调整，移相2阶是360度曲线调整。 > 所有高切、低切滤波器，分频器的类型可选择：巴特沃斯、林奎瑞利、贝塞尔，斜率在-6dB/Oct至-48dB/Oct可选。 > 输出通道的软压缩阀值，比率，启动时间，恢复时间连续可调。峰值限幅器的阀值，比率，启动时间，恢复时间连续可调。 > 所有输入输出通道的延时模块都具有高达680ms的延时时间。 > 任意通道之间参数设置可以自由复制，以及任意通道可以进行连动调节。 > 可在任意一个输入或输出通道时看到当前所有的输入或输出通道的PEQ曲线调整图。 > 内置测试信号发生器，输出方式可选粉红噪声，白噪声及20Hz-20kHz正弦波可调，信号幅度可调。 > 前面板带有输入输出电平指示灯、USB控制端口，后面板232 &485控制端口，以及以太网连接远程控制端口，一键式连机使得用户的操作更简易、快捷。 > 31个用户预设，整机状态和每个预设都可以单独存储和调用。Id设置功能可以级联控制255台机器，还具有密码保护功能，使设备更安全。 | 台 | 1
1 | 一拖一无线手持话筒 | SHURE | BLX24R/SM58 | 单咪双接收;每个频带多达12个兼容系统（视区域而定）;舒尔BLX人声无线系统将世界级设计和构造与简易的设置和操作集于一身，具备QuickScan频率选择功能，并配备行业标准SM58®人声话筒振膜，实现饱满清晰的人声再现。提供杰出音质和性能，即插即用。包含：BLX4R单通道半机架无线接收机，配备机架支架；BLX2手持式发射机，配备集成SM58®心形动圈话筒振膜；话筒夹；带软垫的拉链便携包；PS23电源 | 套 | 8
4 | 一拖二无线手持话筒 （真分级） | COEFMIC | VO6012K | 四天线信号加强接收.高保真声音传输电路，专属咪芯，确保声音的清晰度和还原性。接收机上使用多重静噪控制电路，有效防止界信号干扰。200－300个信道，叠机多套使用时不串频、不掉频。可在同一场合同时叠机使用20套，特别适用于学校工程、部队远距离工程、大型、小型演出活动等场合。发射器没有开关冲击声，确保后级功放及扬声场安静。接收机：频率振荡方式：PLL锁相环回路，通道组数：双通道，功能显示方式：LCD/LED,射频范围： 640-900MHz 调制方式：Fm， 可用带宽： 每通道50MHz 信道数目:200-300通道， 频率稳定性： ±0.005%PLL锁相回路频率控制， 动态范围：＞110dB 峰值频偏：±45KHz 音频响应： 60Hz-18KHz(±3dB) 综合信噪比：＞105dB 综合失真： ＜0.5% 稳定接收≥ 200米，发射机: 频率范围:640-900MHZ 频带宽度:50MHZ 谐波抑制:>55dBc 最大频偏:+_48KHZ 频率响应:50Hz-15KHz(-3dB) 信噪比:>105dB(A) 失真度:<1% 电池要求:AA型1.5Vx2碱性电池 | 套 | 4
6 | 天线分配器 | COEFMIC | WA-ATKS | 低噪放大电路设计. 八通道低损耗天线分配电路设计,4套单频道自动选讯接收机可共同一对天线. BNC接头,保证连接可靠性. 技术参数: 天线输入阻抗/Antenna Input Impedance:50 ohms 天线输出阻抗/Antenna Ouput Impedance:50 ohms 天线;输入插座/Antenna Input Receptacle:BNC 天线输出插座/Antenna Output Receptacle:BNC 增益/Gain:3dB 带宽/Bandwidth:450-950MHz 供电/Power Requirements:DC12-18V 2000mA 尺寸/Dimensions:45*410*160mm 重量/Weight:200g | 台 | 2
7 | 定向宽频天线 | COEFMIC | WA-KS | 单一方向接收天线,能有效减少其他设备对接收机的干扰。 高增益设计，能有效增加接收距离。 技术参数: 频率范围/Resonate Frequency Range:450~900MHz 驻波比/Standing Wave Ratio:<1.3 增益/Gain:7dBi 尺寸/Dimensions:279*267mm 重量/Weight:180g | 只 | 4
8 | 合计 | [6 empty] | 93618