## Sheet1
序号 | 设备名称 | 品牌 | 型号 | 技术参数 | 单位 | 数量 | 单价 | 小计 | 类似图
1 | 室内时款壁挂音箱（黑色/白色） | KDLK | KS-20B | ■100V输入，额定功率20W， ■灵敏度为89dB ■频响范围为100-20KHz ■采用4寸喇叭，优质的高音，二路分频，ABS塑料外壳，金属网罩 ■外部尺寸为170*150*215mm（外壳有黑白2种颜色可供选择） | 只 | 54
2 | 合并式广播功放 | KDLK | SC-060WT | ■采用先进高效功率放大电路，设有2路话筒输入，3路线路输入，1路辅助输出； ■设有定阻定压输出，定压输出为70V/100V，定阻输出为4-16Ω ■每路音量可独立调节，带有高低音色调节； ■话筒1为最高优先功能，自动抑制其他输入信号,话筒2和其他线路混音输出； ■有信号指示、削峰指示、过载指示功能； ■2U标准机箱设计，美观实用； 技术参数： ■AUX灵敏度：-12dB ■话筒灵敏度：-40dB ■频率响应：80Hz～16KHz±1dB ■谐波失真：THD≤0.1% ■信噪比：≥70dB ■线路输出：0dB ■输出功率：60W ■保护电路：直流保护、过载、过温、短路保护 ■工作温度：-5℃～80℃ ■工作湿度：20%～80%相对湿度，无结露 ■尺寸：485x340x88mm ■电源：AC220V/50Hz； | 台 | 27
3 | 单麦克风 | KDLK | KT-8706 | 换能方式：电容式。指向性：心型指向。频率响应：20Hz-18KHz。输出阻抗（欧姆）：75Ω。灵敏度：-40dB±2dB。供电电压：DC3V/幻象48V。有效适音距离: 45cm。咪管长度：410mm。抗手机、电磁、高频干扰 | 只 | 27
20 | 合计 | [6 empty] | 76464