## Sheet1
序号 | 设备名称 | 品牌 | 型号 | 技术参数 | 单位 | 数量 | 单价 | 小计 | 类似图
1 | 动圈人声话筒 | AV-LEADER | AVL1900 (白盒简包） | 传感器类型：可转动线圈 拾音方式：心型 频率响应：60-16000Hz 灵敏度：-75dB±3dB（0db=1ubar@1KHz） 额定阻抗：500Ω±30%（@1KHz） 连接件：3Pin XLR（male） 尺寸：Φ51x164.5mm 材料：锌合金压铸件 | 只 | 1
2 | 动圈人声话筒 | SHURE | SM58S （带开关） | 动圈式人声话筒，行业标准话筒，专为饱满/清晰地再现人声而设计，如：领唱/伴唱/口琴，50HZ-15KHZ，心形指向性。 动圈话筒拾音头具有明亮中音和低音衰减的定制频率，再现饱满清晰的人声 均衡的心形拾音模式隔离人声声源并减少背景噪声 内部气动防震支架可以降低握持噪声 卓越的构造和多种功能确保在舞台或录音棚严苛使用条件下保持话筒稳定性能 USB即插即用连接 兼容Windows Vista、XP 2000和Mac OS X（10.1或更新的版本） 集成前置放大器和话筒增益控制，可控制输入信号强度 零延迟监听实现实时回放和无失真的多音轨寻迹 带音量控制的耳机插孔，用于监听 监听混音控制可混合话筒与回放音频 提供+48V幻像电源可以与电容话筒配合使用 随附3米USB线和拉链包 | 只 | 1
3 | 动圈人声话筒 | SHURE | BETA58A | 人声话筒温暖而清晰的声音,极平滑的扩展频率响应,超心形设计在最大程度上隔离其它舞台声音 功能 专为人声设计的频率响应，中频区音质明亮并带低音频率衰减，可充分控制近讲效应 一致的超心形模式，提供很高的反馈前增益，并有效地抑制离轴声音 钕磁铁可提供很高的信噪比输出 坚固的钢网罩可以避免磨损和破坏 先进的气动减震系统可以最大程度地降低机械噪声和振动的传递 将负载阻抗变化的影响降至最低 出色的舒尔质量和可靠性 技术规格 传感器类型: 动圈 拾音模式: 超心形 频率响应自: 50 Hz 频率响应至: 16 KHz 灵敏度 (dBV/Pa): -51,5 dBV/Pa 灵敏度 (mV/Pa): 2,7 mV/Pa 重量: 278 g | 只 | 1
4 | 动圈人声话筒 | SHURE | BETA87A（超心形） | 超心形电容人声话筒具有平滑和定制的频率响应，提供饱满精确的声音 功能 平直的频率响应，渐进式提升 高度一致的超心形拾音模式可以提供优异的反馈前增益 电子低频衰减可以补偿近讲效应 较宽的动态范围（117dB）和极低的失真 对射频干扰和电磁交流声的敏感性很低 先进的拾音器减震系统可以吸收机械震动并减少手持产生的噪声 内置防喷罩可以降低不必要的风声和呼吸声 出色的舒尔质量和可靠性 技术规格 传感器类型: 电容 拾音模式: 超心形 频率响应自: 50 Hz 频率响应至: 20 KHz 灵敏度 (dBV/Pa): -54 dBV/Pa 灵敏度 (mV/Pa): 2 mV/Pa 等效自噪: 23,5 dB(A) 声压: 140,5 dB 重量: 207 g | 只 | 1
5 | 配有开/关的参考级动圈人声话筒 | AKG | D7 S | 技术规格 音频带宽70 - 20000赫兹 灵敏度2.6 mV / Pa 阻抗600欧姆 推荐负载阻抗2000欧姆 指向超心型 尺寸 长度185毫米 直径51毫米 净重320克 外观 主体金属 饰面深邃舞台蓝 音频输出 类型平衡XLR 类别接头公头 触点3针 应用场所 现场人声是 适用乐器 人声是 | 只 | 1
6 | 一拖一无线手持话筒 | SHURE | SVX24/PG58 | 性能特点 多达6个可选频段 每频段兼容通道多达4个 分集天线自动切换 可调节静噪级数 话筒/线路切换 2种音频输出接口： • 1/4”插孔 • XLR插孔 可选配机架安装部件WASRM (每个可以安装2台SVX4接收机） 可搭配手持式无线发射机和腰包式无线发射机使用 技术规格 电源：12-18V 最大输出电平：-19 dBV (XLR), -5 dBV (1/4”) (参考. +/-33kHz偏移，1 kHz调制) mW 性能特点 • 1mW-10mW间的RF电平切换 • 2节AA电池 • 连续使用时间长达10个小时 • 底部设有开/关切换 • PG28网罩带有防滚动环设计 • 电源开关和电池状态LED显示 • 6色环麦克风识别（选配） 技术规格 • 发射机类型：手持 • 尺寸：254 mm X 51 mm 直径 • RF 输出功率：1 • 电池连续使用时间：10h • 重量：270g 更多技术规格 • 音频输出电平：最高-20dBV • 输入阻抗：22kΩ • RF输出（取决于所在国家规定）： HI功率模式：最高10mW LO功率模式：最高1mW • 重量：270g（10.2oz）（不含电池） • 外壳：ABS注塑 • 电源需求：2节AA碱性电池或可充电电池 | 套 | 1
7 | 一拖一无线手持话筒 | SHURE | BLX24/SM58 | BLX2手持式发射机: 集成话筒振膜设计，有值得信赖的SM58®。 -10 dB增益衰减 轻质耐用结构 彩色ID保护盖（可另购） BLX4单通道无线接收机: 一键式QuickScan频率选择可快速查找最佳开放频率（在干扰情况下） 每个频带多达12个兼容系统（视区域而定） XLR和¼英寸输出接口 微处理器控制的内部天线分集 双色音频状态LED指示灯 绿色：正常音频电平 红色：过高音频电平（过载/衰减） | 套 | 1
8 | 一拖一无线手持话筒 | SHURE | BLX24R/SM58 | 单咪双接收;每个频带多达12个兼容系统（视区域而定）;舒尔BLX人声无线系统将世界级设计和构造与简易的设置和操作集于一身，具备QuickScan频率选择功能，并配备行业标准SM58®人声话筒振膜，实现饱满清晰的人声再现。提供杰出音质和性能，即插即用。包含：BLX4R单通道半机架无线接收机，配备机架支架；BLX2手持式发射机，配备集成SM58®心形动圈话筒振膜；话筒夹；带软垫的拉链便携包；PS23电源 | 套 | 1
9 | 一拖一无线手持话筒 | SHURE | BLX24R/BETA58A | 单咪双接收;每个频带多达12个兼容系统（视区域而定）;舒尔BLX人声无线系统将世界级设计和构造与简易的设置和操作集于一身，具备QuickScan频率选择功能，并配备精密制作的Beta 58A动圈人声话筒，修正的频率响应突出了人声。提供杰出音质和性能，即插即用。包含：BLX4R单通道半机架无线接收机，配备机架支架；BLX2手持式发射机，配备精密制作的Beta 58A超心形动圈人声话筒；话筒夹；带软垫的拉链便携包；PS23电源 | 套 | 1
10 | 一拖二无线手持话筒 | SHURE | BLX288/PG58 | BLX2手持式发射机: 集成话筒振膜设计，有值得信赖的PG58、SM58®或Beta 58A可选。 -10 dB增益衰减 轻质耐用结构 彩色ID保护盖（可另购） BLX88双通道接收机: 一键式QuickScan频率选择可快速查找最佳开放频率（在干扰情况下） 每个频带多达12个兼容系统（视区域而定） XLR和¼英寸输出接口 微处理器控制的内部天线分集 双色音频状态LED指示灯 绿色：正常音频电平 红色：过高音频电平（过载/衰减） | 套 | 1
11 | 一拖二无线手持话筒 | SHURE | BLX288/SM58 | BLX88 双通道接收机 输出阻抗 XLR接口：200 Ω 6.35毫米（1/4英寸）接口：50 Ω 音频输出电平 参考值：±33 kHz偏差，1 kHz音调 XLR接口：–27 dBV（连接至100 kΩ负载） 6.35毫米（1/4英寸）接口：-13 dBV（连接至100 kΩ负载） 射频灵敏度 -105 dBm，12 dB信噪比（典型值） 镜频抑制 >50 dB（典型值） 尺寸 40 mm X 388 mm X 116 mm（高 x 宽 x 深） 重量 429磅（15.1盎司） 外壳 模塑ABS 电源要求 12–15 V DC @ 160 mA（BLX88，320 mA），由外部电源供电（正极） SM58®话筒配备BLX2手持式发射机 音频输入电平 增益位置 0dB -20 dBV 最大值 增益位置 -10dB -10 dBV 最大值 增益调节范围 10 dB 射频发射机输出 10 mW, 典型 根据地区不同有所差别 外观尺寸 224 mm X 53 mm 直径 (8 7/8 X 2 1/8 英寸) 重量 218 克 (7.7 oz.) (无电池) 外壳 ABS 铸模 电源要求 2 LR6 五号电池, 1.5 伏, 碱性电池 电池使用时间 最大 14 小时 (碱性电池) | 套 | 1