## Sheet1
序号 | 设备名称 | 品牌 | 型号 | 技术参数 | 单位 | 数量 | 单价 | 小计 | 类似图
1 | 扩声音箱 | DSPPA | D6564 | 型号D6564单元结构LF:10"×1，HF:1"×1频响范围(±3dB)48Hz-18,000Hz灵敏度（折算到1m，1W）96dB最大声压级119dB输入阻抗8Ω额定功率250W指向性（H×V）90°H×40°V连接插座2×NeutrikNL4尺寸（H×W×D）515×315×287mm重量14.6kg | 只 | 2
2 | 扩声功放 | DSPPA | MX2500II | 型号MX1000ⅡMX1500ⅡMX2000ⅡMX2500Ⅱ额定输出/每声道,8Ω150W250W300W400W额定输出/每声道,4Ω250W350W450W700W额定输出/桥接,8Ω500W700W900W1400W输入灵敏度1.2dBV信噪比100dB阻尼系数/8Ω,1kHz200:1输入共模抑制>90dB.频率响应20Hz-20kHz（±0.5dB）谐波失真系数4Ω/1kHz<0.1%通道阻抗4-16Ω通道串音<-70dB电压增益>38dB显示电源“power”,削顶“clip”,信号“signal”,直流保护“DC”,高温“TEMP”等LEDs工作电源AC220-240V/50Hz保护电源通断，直流输出，负载短路。机器尺寸(mm)（L×W×H）484×446×88(2U)外包装尺寸(mm)（L×W×H）535×530×195毛重17.2kg18.8kg23kg25.5kg净重15.2kg16.8kg21kg23.5kg | 只 | 1
3 | 桌面式一拖二无线话筒 | DSPPA | D6662 | 系统指标参数型号D6662AD6662频率范围600-800MHz调制方式宽带FM可调范围50MHz信道数目200信道间隔250KHz频率稳定度±0.005%以内动态范围100dB最大频偏±45KHz音频响应80Hz-18KHz(±3dB)综合信噪比>105dB综合失真≤0.5%工作-10℃－+40℃有效使用范围100-150米外包装尺寸（mm）（L×W×H）510×300×135520×305×165毛重5kg7kg接收机接收机方式二次变频超外差中频频率第一中频：110MHz；第二中频10.7MHz无线接口BNC/50Ω灵敏度12dBμV灵敏度调节范围12-32dBμV杂散抑制≥75dB最大输出电平+10dBV功能显示方式LCD液晶显示工作电源DC12V,600mA机器尺寸（mm）480×215×45430×180×45净重1.6kg2.4kg发射器天线方式佩挂发射器采用1/4波长鞭状无线，手持麦克风内置螺旋天线输出功率高功率30mW;低功率3mW杂散抑制-60dB供电2节5号1.5V碱性电池使用时间30mW时大于10个小时，3mW时大于15小时功能显示方式LCD液晶显示机器尺寸（mm）174×130×60净重0.8kg | 套 | 1
4 | 电源时序器 | DSPPA | D6572II | 型号D6572II电源输出8路，万能插座单路最大负荷10A控制方式手动顺序启动、外接短路信号触发启动电源容量总容量220V，16A输入电源AC220/50Hz时序间隔0.4-0.5s外包装尺寸（长×宽×高）（mm）560×330×130机器尺寸（长×宽×高）（mm）484×230×44净重4kg毛重6kg | 台 | 1
5 | 6路调音台 | YAMAHA | MG10XU | 最多4个话筒 / 10 个线路输入 (4 个单声道 + 3 个立体声) / 1 立体声母线 / 1 AUX (包括 FX）。内置高级效果器：SPX，含24组预置效。可以通过Apple iPad Camera Connection Kit / Lightning to USB Camera Adapter (连接适配器)与iPad (2或更高版本) 连接工作 | 台 | 1
6 | 数字前级音频处理器 | DSPPA | D6575 | 型号D6575输出通道及插座6通道XLR公卡侬座（一对主声道，一对环绕，一个中置和一个超低）4组光纤输出输入通道及插座2选1的音乐信号，2对RCA端子输入，灵敏度可选，3组5通道话筒输入，一组光纤输入，一组同轴输入输入阻抗平衡：20kΩ输出阻抗平衡：100ΩPC接口面板1个USB接口其他接口面板1个USB接口，后板一个网络端口，一个WIFI无线接口共模拟制比>70dB（1kHz）B输入范围≤+25dBu频率响应20Hz～20kHz（-0.5dB）信噪比>110dB失真度<0.01%OUTPUT=0dBu/1kHz通道分离度>80dB（1kHz）输入通道功能输入哑音每个通道设立单独哑音控制输入延时每个输入通道有单独延时控制，调节范围是0～30ms；小于10ms，步距为0.1ms；大于10ms，步距为1ms输入相位同相（+）或反相（-）输入选择视频和音乐的输出同步，音视频信号源的选择分自动模式和手动模式输入均衡音乐和话筒设9个参量均衡：中心频率点：20Hz-20kHz带宽：0.01oct-3oct、步距为0.01oct增益：-30dB～+15dB、步距为0.1dB默认频点：EQ140Hz，EQ280Hz，EQ3160Hz，EQ4317Hz，EQ5632Hz，EQ61261Hz，EQ72515Hz，EQ85018Hz，EQ910KHz；9段均衡之外还额外增加斜率固定的高切和低切滤波器输入增益音乐和话筒有单独的音量调节，调节范围0%～100%，步距为1%限幅器设置音乐和话筒可单独设置限幅器，可调整参数如下门限值：-30dBu～+20dBu，步距为0.1dBu防啸叫话筒带4种级别的防啸叫功能噪声门开启范围：-119dBu～-10dBu，步距1dBu输出通道功能输出哑音每个通道设立单独哑音控制输出相位通道相位、输入分量相位输出均衡每输入通道设7个参量均衡：中心频率点：20Hz-20kHz带宽：0.01oct-3oct、步距为0.01oct增益：-30dB-+15dB、步距为0.1dB默认频点：EQ147Hz，EQ2112Hz，EQ3266Hz，EQ4631Hz，EQ51495Hz，EQ63544Hz，EQ78399Hz输出增益每个输出通道有单独的音量调节，调节范围0%～100%，步距为1%输出延时每个输出通道有单独延时控制，调节范围0-60ms；小于10ms，步距为0.1ms；大于10ms，步距为1ms分频器设置每个输出通道可单独设置低通滤波器（LPF）和高通滤波器（HPF），可调整参数为滤波器类型：Linkwitz-Riley/Bessel/Butterworth频率转折点：20Hz～20kHz衰减斜率：12dB/oct、18dB/oct、24dB/oct、30dB/oct、36dB/oct、42dB/oct、48dB/oct限幅器设置每个输出通道可单独设置限幅器，可调整参数为门限值：-30dBu～+20dBu，步距为0.1dBu效果器双效果器，1M容量内存保证真实的处理效果，并带3段均衡，带高通低通，效果比率可任意调节处理器96kHz采样频率，32-bitDSP处理器，24-bitA/D及D/A转换显示采用辨率为144×32的汉字液晶屏分和7段LED显示输入/输出的精确数字电平表、哑音及编辑状态功耗≤30W电源AC110V/220V50/60Hz产品尺寸（L×W×H）482×230×44mm净重4.35kg运输尺寸（L×W×H）562×362×98mm毛重5.45kg | 台 | 1
7 | 自动反馈抑制器 | DSPPA | D6573 | 模拟输入插接器XLR和1/4”插孔类型伺服平衡输入阻扰40kΩ平衡，20kΩ不平衡额定工作电平-20dB~+4dB最大输入电平+16dB(在+4dB额定电平时)，+2dB(在-20dB额定电平时)模拟输出插接器XLR和1/4”插孔类型电子伺服平衡输出阻扰66Ω平衡，33Ω不平衡最大输出电平+16dB(在+4dB额定电平时)，+2dB(在-20dB额定电平时)系统技术规格频响20Hz-20kHz(±1dB)噪声>-95dB,A计权（20Hz-20kHz）THD0.0065%典型值，0Db,1kHz交扰<-95dB，(20Hz-20kHz)数字处理转换器24bit，64/128倍超采样取样速率48kHz显示器2×16字符背光显示电源90V-250VAC保险丝F1AL/250VAC功耗10W电源接线标准IEC插座尺寸45mm×482mm×152mm净重2kg毛重3.1kg | 台 | 1
8 | 合计 | [6 empty] | 34000