## Sheet1
序号 | 设备名称 | 品牌 | 型号 | 技术参数 | 单位 | 数量 | 单价 | 小计 | 类似图
1 | 专业音响 | HIVI/惠威 | HX18S | 。 18寸超低频音箱、500W/8Ω,灵敏度98db，最大声压级130dB,频率范围：45Hz-200Hz,覆盖角度：80x50，低音单元1x18"（100mm音圈）尺寸:（宽x高x深):560x595x690，重量40Kg | 只 | 1
2 | 专业音响 | HIVI/惠威 | HV12 | 频率响应（-10dB）60 Hz - 20 kHz 标称指向性（-6dB）90（H） X 50（V）度 最大声压级 124 dB 额定输入功率（RMS）250 W 单元结构 低通：1 x 12” 锥盆扬声器 高通：1 x 1.4” 振膜压缩驱动器 标称阻抗： 8 欧姆 (passive) 物理数据 高 x 宽 x 深： 6500 x 413 x425 mm 重量（净重）： 16 kg 连接： 2 x 4-point Speakon® PASSTIVE ：+1/-1 板材：15 mm 声学密度板 颜色： 黑色 耐磨涂层 钢质面网 多点吊装，横竖皆宜 | 只 | 8
3 | 专业功放 | HIVI/惠威 | LA280 | 功率：8Ω立体声功率：800W，4Ω立体声功率：1300W，8Ω桥接功率：2600W，频率响应：20Hz-20KHz（±0.5dB），总谐波失真（正常工作条件，1KHz/8Ω）≤0.05%，信噪比（1KHz，0.775V A计权）≥102dB，阻尼系数：≥300，转换速率：≥10V/us，输入灵敏度：0.775V/1V/32dB，输入阻抗（平衡/不平衡）20KΩ/10KΩ，电压增益（1KHz/8Ω/0.775V）40.3dB，输入类别：Class H，冷却：无级风扇调速，由前向后出风，保护功能：软启动/直流/断路/过载/过热保护/失真压限/高频压限/开机音量淡入， 输入：平衡输入XLR母插座/平衡并接XLR公插座，输出Speakon（NL4）插座。 前面板：电源开关/独立通道音量控制旋钮/电源指示/信号指示/削峰指示/保护指示/增益调节， 背板：模式转换开关/灵敏度选择开关 | 台 | 1
4 | 专业功放 | HIVI/惠威 | LA4600 | 功率：8Ω立体声功率：4*600W，4Ω立体声功率：4*900W，8Ω桥接功率：2*1800W，频率响应：20Hz-20KHz（±0.5dB），总谐波失真（正常工作条件，1KHz/8Ω）≤0.05%，信噪比（1KHz，0.775V A计权）≥102dB，阻尼系数：≥300，转换速率：≥10V/us，输入灵敏度：0.775V/1V/32dB，输入阻抗（平衡/不平衡）20KΩ/10KΩ，电压增益（1KHz/8Ω/0.775V）39dB，输入类别：Class H，冷却：无级风扇调速，由前向后出风，保护功能：软启动/直流/断路/过载/过热保护/失真压限/高频压限/开机音量淡入， 输入：平衡输入XLR母插座/平衡并接XLR公插座，输出Speakon（NL4）插座。 前面板：电源开关/独立通道音量控制旋钮/电源指示/信号指示/削峰指示/保护指示/增益调节， 背板：模式转换开关/灵敏度选择开关 | 台 | 2
5 | 调音台 | HIVI/惠威 | F8 | 产品特性： ●2编组4母线调音台（带USB连接口输入） ●4路线路输入+2组立体声输入,内置16种数码效果器 ●内置多格式蓝牙MP3播放器,MP3音源可转入本机立体声声道进行调音或混合 ●分路3段美式EQ,带衰减,2路AUX输出.编组选择按键,另设有监听功能. ●6路母线(BUS):主输出+两编组+监听室输出+录音输出与返回 ●在无需外置设备下可独立完成6路不同音源的输出. ●1路AUX外接与返回,双7段图视均衡 ●100MM长行程推子控制. ●内置48V幻象供电,内置80V-240V宽电压工作电源. (带可调频独立低音炮输出,可选装机柜侧翼) 尺寸：31.8X44.5X10.5 | 台 | 2
6 | 无线头戴麦克风 | HIVI/惠威 | H-700 | 惠威U段无线话筒 主要技术参数： 频率范围: VHF210-280MHz 频率稳定度: ±0.05﹪ 动态范围: ﹥80dB 调制方: FM 频率响应: 60Hz-14KHz 信噪比: ≥80dB 邻频干扰比: ≥80dB 镜像干扰比: ≥80dB 使用范围: ≥40米 Meters(开阔地) 接收机供电: DC13-15V 发射器供电: 1.5V | 套 | 6
7 | 电源时序器 | HIVI/惠威 | P168 | 采用63A空气开关输入接口，具有过流，短路时自动断开功能，有效的保护用电安全采用30A大电流继电器输出， 标准E I A接口插座； 后面板有8个带时序功能的万能插座， 前面板有1个直通万能插座和1个标准USB接口；具有待机、时序、全部旁通、单独旁通功能； 采用数码管实时显示电压； 支持全电压工作； 支持联机功能；联机功能可扩展时序通道控制，如果想实现16通道按时序开关可采用两台机进行联机使用(既从1通道按时序开到第2台机的8通道)，如果想24通道按时序开关就采用3台机进行使用，以此类推。 ① 亚克力挡板及接地柱： 拆掉亚克力挡板即可将电源线接入空气开关给时序器及系统 供电（注意：地线需跟接地柱用M4螺丝锁紧，以确保机箱接地）； ② 空气开关： 当发生过载或短路时此开关会自动断开， 可有效保护电力系统安全； ③电压表头：实时显示电力系统的电压； ④辅助万能插座：此万能插座是直通的（用于给笔记本电脑等辅助工具提供电源） ⑤ USB座：主要用于LED辅助照明； ⑥通道指示灯及独立旁通按键 输入电压：全电压100～240 AC 输入容量：最大输入63A(220 AC)电流容量输出容量：单通道最大输出30A/60S 尺寸：482×211.5×44 mm 毛重/净重：3.3/2.7kg (±0.5kg) | 台 | 2
8 | 高保真吸顶音响 | HIVI/惠威 | CQ606Ⅱ | 谐振频率：55Hz 频率范围：40-20KHz 灵敏度：88dB 推荐功率：10-120W 开孔尺寸：205mm 额定阻抗：8ohm 特点： 1. 人性化设计，安装简便，使用简单。 2. 阻燃高强度、高适应性工程塑料，防水且不易变色。 3. CQ系列采用高强度云母碳化聚丙烯振膜，高损耗耐疲劳橡胶折环；防水防潮、 美观大方且提供超乎想象的语言清晰表现。 4. 秉承惠威参数优化设计，相对于同类产品，低音更加突出。 5. 高音采用天然丝振膜，航天级磁液冷却，功率承受能力强。 6. 全铝合金面网，不生锈，免除后患之忧，镀金全铜接线端子，提供优良的可靠 性。 7. 平整的频率响应曲线，声音表现超然脱俗，平衡性佳。 8. 全新的单喇叭立体声设计，为小空间的立体声提供支持。 9. 全新的开孔模板设计，安装简单准确。 10. 全新的喷漆模板设计，可以根据需要使她们的外观与使用环境完全一致。 用途： 1. 适用于超市、商场、候机室、宾馆等各种公共场所。 2. 适用于建立与家居完全融为一体的入墙式家庭影院系统。 3. 适用于小型多房间会议、办公、商务等场所。 | 只 | 6
9 | 专业功放 | HIVI/惠威 | HD9300 | （用数据线连接可通过pc界面调节机器） 产品技术参数 话筒部份 输入灵敏度/输入阻抗 9MV/10KΩ 七段均衡器 ( 57HZ/134HZ/400HZ/1KHZ/2.5KHZ/6.3KHZ/10KHZ) ±10dB 频率响应:1KHZ/0dB 20HZ/-1dB 22KHZ/-1dB 音乐部份 输入灵敏度/输入阻抗 220MV/10KΩ 七段均衡器 ( 57HZ/134HZ/400HZ/1KHZ/2.5KHZ/6.3KHZ/16KHZ) ±10dB 数字变调级数：±5级 THD总谐波失真： ≤0.05% 频率响应 20HZ~20KHZ(-0.5db) 重低音频率响应 20HZ~220HZ(-0.5db) 输出功率： 300*2 （8Ω） 功能说明 本机带反馈抑制功能、激励功能、切换麦克风外部防啸叫处理器加入选择/功能参数调节时的菜单上翻页/音频输入通道选择 | 台 | 1
10 | 吸顶音响 | HIVI/惠威 | TX106 | TX106 吸顶扬声器技术参数 喇叭口径 5.25”X1 额定功率 5W 最大功率 10W 输入电压 70V/100V 灵敏度 92dB 频响范围 130Hz-18KHz 最大声压级 102dB 重量（kg） 0.8 开孔尺寸（mm） Φ170 | 只 | 46
11 | 6分区音量单控背景音乐功放 | HIVI/惠威 | AP650 | AP-650带分区合并功放 技术参数 额定功率 650W 功耗 1450W 输出通道 6路 输入灵敏度 AUX= 250mV(非平衡) MIC= 5mV(非平衡) 音量调整范围 BASS: ±10dB TREBLE: ±10dB 总谐波失真 ≤1% ( 100%功率) 信噪比 LINE≥85dB MIC≥72dB 优先级别 MIC1优先 频率响应 70Hz-18KHz（±3 | 台 | 1
12 | 直播专业便携式拉杆音响 |  | 单15寸 | 采用超低失真放大电路 高效低涡磁变压 名师设计高效率 喇叭单元 专业级高低音增益控制电路 | 只 | 1
13 | 合计 | [6 empty] | 90000