## Sheet1
序号 | 设备名称 | 品牌 | 型号 | 技术参数 | 单位 | 数量 | 单价 | 小计 | 类似图
1 | 双15寸两分频舞台音响 | JBL | VPX 725 | 系统类型: 双15"两分频，低音反射 ，频率范围(-10dB): 40 Hz - 20 kHz ，频率响应(±3dB): 60 Hz - 20 kHz ，系统灵敏度(1w @ 1m): 100 dB SPL ，额定阻抗: 4 ohms ，最大声压级: 130 dB SPL持续(1356 dB SPL峰值) ，功率 (持续/音乐/峰值): 900 W / 1800 W / 3600 W ，覆盖范围: 70º x 60º ，支撑点/悬挂点: 12 x M10悬挂点，尺寸 (H x W x D): 1244mm x 535 mm x 459mm ，净重: 44.86 kg | 只 | 4
2 | 4*1300W开关电源功放 | EVH AUDIO | Vortex 1300DQ+ | ◆功率：4×1300W/8Ω 4×2100W/4Ω 4×2500W/2Ω 2*4200W/8Ω桥接 2*5000W/4Ω桥接 ◆频率响应：20Hz-20KHz,+/-1.5dB ◆总谐波失真：<0.05% ◆信噪比：≥80dB ◆阻尼系数：>800 ◆输入灵敏度：0.775v/1v/1.4v/38dB/32dB/26dB ◆输入阻抗（平衡/不平衡）：20KΩ/10KΩ ◆电压增益（8Ω时）：42.3dB ◆冷却：从前到后抽风 ◆产品外形尺寸（毫米）：483×448×89 | 台 | 2
3 | 一拖二无线手持话筒 | SHURE/美国 | BLX288/SM58 | BLX88 接收机、BLX2/SM58 手持式话筒 | 套 | 2
4 | 12英寸心形鹅颈 | SHURE/美国 | MX412D/C | 12英寸心形鹅颈，配有带3米电缆的防震桌面底座，无变压平衡输出设计对电磁交流声和射频干扰有隔离作用。 | 支 | 4
5 | 合计 | [6 empty] | 155138