## Sheet1
序号 | 设备名称 | 品牌 | 型号 | 技术参数 | 单位 | 数量 | 单价 | 小计 | 类似图
1 | 12寸音箱 | EVH AUDIO | NF12 | “-3dB频响：50Hz-18kHz -10dB频响：45Hz-20kHz 驱动程序：1*12（300mm）/3音圈1x1”（25mm）/1.7音圈 额定功率：300W rms，1200W峰值 灵敏度：97dB 最大声压级：122dB持续，128dB峰值 阻抗：8欧姆，额定值 分散度：90 x40交叉频率：2kHz无源 输入连接器：2XSpeakon NL4 包装尺寸：490mm*470mm*790mm 净重量：21kg 含包装重量：25kg | 只 | 2
2 | 12寸中置 | EVH AUDIO | NF12 | “-3dB频响：50Hz-18kHz -10dB频响：45Hz-20kHz 驱动程序：1*12（300mm）/3音圈1x1”（25mm）/1.7音圈 额定功率：300W rms，1200W峰值 灵敏度：97dB 最大声压级：122dB持续，128dB峰值 阻抗：8欧姆，额定值 分散度：90 x40交叉频率：2kHz无源 输入连接器：2XSpeakon NL4 包装尺寸：490mm*470mm*790mm 净重量：21kg 含包装重量：25kg | 只 | 1
3 | 10寸后置音箱 | EVH AUDIO | NF10 | ”-3dB频响：55Hz-18kHz -10dB频响：50Hz-20kHz 驱动程序：1*10（250mm）/2.5音圈1x1”（25mm）/1.7音圈 额定功率：250W rms，1000W峰值 灵敏度：95dB 最大声压级：119dB持续，125dB峰值 阻抗：8欧姆，额定值 分散度：90 x50交叉频率：2.8kHz无源 输入连接器：2XSpeakon NL4 包装尺寸：400mm*390mm*595mm 净重量：15kg 含包装重量：18kg | 只 | 2
4 | 18寸娱乐低音音箱 | EVH AUDIO | NF118B | ”-3dB频响：35Hz-300Hz 驱动程序：1*18（460mm）/4音圈 额定功率：600Wrms，2400W峰值 灵敏度：100dB 1watt/1meter 最大声压级：128dB持续，134dB峰值 额定阻抗：8 ohms nominal 输入方式：2×Speakon NL4 包装尺寸：880mm*660mm*655mm 净重量：40kg 含包装重量：48kg | 只 | 1
5 | 2*500W D类数字功放 | EVH AUDIO | Vortex 500D | 功率：2×500W/8Ω 2×850W/4Ω 2×1250W/2Ω 1700W/8Ω桥接 2500W/4Ω桥接 ◆频率响应：20Hz-20KHz,+/-1dB ◆总谐波失真：≤0.15% ◆信噪比：≥100dB ◆阻尼系数：≥500 ◆输入灵敏度：0.775v/1v/32dB ◆输入阻抗（平衡/不平衡）：20KΩ/10KΩ ◆电压增益（8Ω时）：38.2dB ◆冷却：从前到后抽风 ◆产品外形尺寸（毫米）：483×305.5×89 | 台 | 2
6 | 2*1000W D类数字功放 | EVH AUDIO | Vortex 1000D | ◆功率：2×1000W/8Ω 2×1750W/4Ω 2×2250W/2Ω 3500W/8Ω桥接 4500W/4Ω桥接 ◆频率响应：20Hz-20KHz,+/-1dB ◆总谐波失真：≤0.15% ◆信噪比：≥100dB ◆阻尼系数：≥500 ◆输入灵敏度：0.775v/1v/32dB ◆输入阻抗（平衡/不平衡）：20KΩ/10KΩ ◆电压增益（8Ω时）：41.2dB ◆冷却：从前到后抽风 ◆产品外形尺寸（毫米）：483×305.5×89 | 台 | 1
7 | 影K一体机 | 崔帕斯 | SISO3D710 | 1、电影加K歌的完美解决方案 2、完美卡拉OK效果 3、它是全自动识别DTS，DTS-HD，AC-3，并且解码 4、极速四进一出HDMI,播放源切换只需1秒钟 5、每个输出声道可以任意路由以及设定各种细节功能 6、蓝牙4.0音频传输与手机控制 7、Z-Wave无线智能家电控制(可以随意编程) 8、话筒的EQ，效果器等等，每个细节可以分开独立调节 1、电影加K歌的完美解决方案 2、完美卡拉OK效果 3、它是全自动识别DTS，DTS-HD，AC-3，并且解码 4、极速四进一出HDMI,播放源切换只需1秒钟 5、每个输出声道可以任意路由以及设定各种细节功能 6、蓝牙4.0音频传输与手机控制 7、Z-Wave无线智能家电控制(可以随意编程) 8、话筒的EQ，效果器等等，每个细节可以分开独立调节 | 台 | 1
8 | 一拖二无线手持话筒 | SHURE/美国 | BLX288/PG58 | BLX2手持式发射机: 集成话筒振膜设计，有值得信赖的PG58、SM58®或Beta 58A可选。 -10 dB增益衰减 轻质耐用结构 彩色ID保护盖（可另购） BLX88双通道接收机: 一键式QuickScan频率选择可快速查找最佳开放频率（在干扰情况下） 每个频带多达12个兼容系统（视区域而定） XLR和¼英寸输出接口 微处理器控制的内部天线分集 双色音频状态LED指示灯 绿色：正常音频电平 红色：过高音频电平（过载/衰减） | 套 | 1
9 | 单机版点歌机 | 星网视易 | K72 | 3t，21寸触摸屏 1. 支持云端点歌，云端歌库24万首，每周更新海量新歌，想唱的这里都有； 2. 安卓双系统，点歌系统，影音系统， 3. 支持在线电影，在线直播； 4. 热门榜单，推送最流行热歌，全面无遗漏歌曲分类； 6. 支持手机app点歌，支持微信扫码点歌； 7. 支持歌曲评分功能，支持录音，歌曲分享； 8. 支持U盘批量加歌，批量删歌， 9. 云端歌库下载满，自动删除未点播歌曲存储新歌； 10. HDMI 1080P高清输出， 11. 接口： 音频接口：1组(R、L左右声道输出)，1组(R、L左右声道输入)，1个光纤输出，1个同轴输出 视频输出接口：HDMI、AV输出、vga 232串口3.5接口：1个； USB接口：2个 千兆网口：1个 | 套 | 1
10 | 8路电源时序器 | YYAUDIO | NPW80 | 电力输入条件(单相3线)：AC90-260V 50-60HZ两相（三线：零，火，地） 通道数量：8路万用插座继电器受控与2路万用插座直接输出 继电器受控输出最大承受单路功率/总功率(无功功率）：1500W/5000W最大承受无功功率 输出电源插座规格：阻燃ABS材料，最大可承受13A电流磷铜材质，标准万用插座 功能特点：1.顺序开启逆序关闭 2.PASS键可全通道同时打开 3.精准电压显示 每路开关间隔时间/定时时间：1秒 输出继电器触点电流：30A 277VAC 电路板规格：双面纤维板，主电源走线二次加厚加粗处理 供电规格：内置开关电源，适用全球电压AC90-260V 50-60HZ 主电缆线规格：3*4平方电缆线，总长度为1.2米（无配电源输入插头） 开启类型：方船型开关 单路独立开关功能：不支持面板独立控制 功能显示电压显示表类型：红色数码管显示电压表 叠机级联功能：有（可选配） 机身尺寸：长480MM * 宽185MM * 高48MM（非标准1U） 单机包装尺寸：长510MM * 宽260MM * 高10MM(美牛硬纸盒） 数量总重量与外包装尺寸：1件5台装共19KG，外包装尺寸：长530MM * 宽280MM * 高550MM 总重量（含包装）：3.8KG | 台 | 1
11 | 音箱支架 | 配套 |  |  |  | 4
12 | 电源音箱线 |  |  |  |  | 批
13 | 信号线 |  |  |  |  | 批
14 | 辅材 |  |  |  |  | 批
15 | 合计 | [6 empty] | 87222