## Sheet1
序号 | 设备名称 | 品牌 | 型号 | 技术参数 | 单位 | 数量 | 单价 | 小计 | 类似图
1 | 调音台 | 雅马哈 | MG16XU | 16路话筒线路输入,2编组,立体声输出,带LEXICON电子混响，带机架 | 台 | 1
2 | 主音箱 | EV | RX115/75 | 频响48—18千赫兹 声压级 133分贝 灵敏度 101分贝 负载功率长期 450瓦 负载功率短期 1800瓦 幅盖 75度*50度 阻抗 8欧姆 体积（毫米）759*450*407 重量 30.5千克 | 只 | 2
3 | 环绕音箱 | EV | RX112/75 | 频响 48—18千赫兹 声压级133分贝 灵敏度101分贝 负载功率长期450瓦 负载功率短期1800瓦 幅盖75度*50度 阻抗8欧姆 体积（毫米） 759*450*407 重量30.5千克 | 只 | 2
4 | 返听音响 | EV | RX112/75 | 频响 48—18千赫兹 声压级133分贝 灵敏度101分贝 负载功率长期450瓦 负载功率短期1800瓦 幅盖75度*50度 阻抗8欧姆 体积（毫米） 759*450*407 重量30.5千克 | 只 | 2
5 | 低音音箱 | EV | QRx-118S | 频响 36—130赫兹 声压级 132分贝 灵敏度 98分贝 负载功率长期 600瓦 负载功率短期 2400瓦 幅盖 全向 阻抗 8欧姆 体积（毫米） 900*450*600 重量 47.5千克 | 只 | 2
6 | 主音功放 | EVH AUDIO | Vortex 1000D | ◆功率：2×1000W/8Ω 2×1750W/4Ω 2×2250W/2Ω 3500W/8Ω桥接 4500W/4Ω桥接 ◆频率响应：20Hz-20KHz,+/-1dB ◆总谐波失真：≤0.15% ◆信噪比：≥100dB ◆阻尼系数：≥500 ◆输入灵敏度：0.775v/1v/32dB ◆输入阻抗（平衡/不平衡）：20KΩ/10KΩ ◆电压增益（8Ω时）：41.2dB ◆冷却：从前到后抽风 ◆产品外形尺寸（毫米）：483×305.5×89 | 台 | 1
7 | 辅助主音功放 | EVH AUDIO | Vortex 1000D | ◆功率：2×1000W/8Ω 2×1750W/4Ω 2×2250W/2Ω 3500W/8Ω桥接 4500W/4Ω桥接 ◆频率响应：20Hz-20KHz,+/-1dB ◆总谐波失真：≤0.15% ◆信噪比：≥100dB ◆阻尼系数：≥500 ◆输入灵敏度：0.775v/1v/32dB ◆输入阻抗（平衡/不平衡）：20KΩ/10KΩ ◆电压增益（8Ω时）：41.2dB ◆冷却：从前到后抽风 ◆产品外形尺寸（毫米）：483×305.5×89 | 台 | 2
8 | 低音功放 | EVH AUDIO | Vortex 1000D | ◆功率：2×1000W/8Ω 2×1750W/4Ω 2×2250W/2Ω 3500W/8Ω桥接 4500W/4Ω桥接 ◆频率响应：20Hz-20KHz,+/-1dB ◆总谐波失真：≤0.15% ◆信噪比：≥100dB ◆阻尼系数：≥500 ◆输入灵敏度：0.775v/1v/32dB ◆输入阻抗（平衡/不平衡）：20KΩ/10KΩ ◆电压增益（8Ω时）：41.2dB ◆冷却：从前到后抽风 ◆产品外形尺寸（毫米）：483×305.5×89 | 台 | 1
9 | 无线话筒 | SHURE | BLX24/SM58 | 频率响应：20Hz-20KHz,±0.3dB@100w8Ω 阻尼系数：>500 @8Ω 信噪比：104dB 输入灵敏度：1.2V 输入阻抗：10KΩ不平衡:20KΩ不平衡 | 套 | 2
10 | 音频处理器 | DBX | DriveRack PA2 | 2输入6输出多种分频模式,采用DSP技术，每个通道输出有-40dB～+6dB增益 控制，步距：0.5dB每个通道输出有限制,低通分频范围20Hz～20KHz，377个 分频点,高通分频范围＜10Hz～16KHz，380个分频点,分频滤波器类型和斜率 多种选择，每个通道输出带有5段参量均衡 | 台 | 1
11 | 反馈抑制器 | DBX | AFS2 | 样率: 48KHz 动态范围: >109dB，A 计权；>106dB 不计权；带宽22KHz 总谐波失真+ 噪声: 典型值0.003%，输出电平+4dBu,1KHz 频率响应特性: 20Hz-20KHz,±0.5dB 通道间交叉话音: 典型值>80dB 输出端交叉话音: 典型值>80dB | 台 | 1
12 | 电源时序器 | YYAUDIO | NPW80 | 电力输入条件(单相3线)：AC90-260V 50-60HZ两相（三线：零，火，地） 通道数量：8路万用插座继电器受控与2路万用插座直接输出 继电器受控输出最大承受单路功率/总功率(无功功率）：1500W/5000W最大承受无功功率 输出电源插座规格：阻燃ABS材料，最大可承受13A电流磷铜材质，标准万用插座 功能特点：1.顺序开启逆序关闭 2.PASS键可全通道同时打开 3.精准电压显示 每路开关间隔时间/定时时间：1秒 输出继电器触点电流：30A 277VAC 电路板规格：双面纤维板，主电源走线二次加厚加粗处理 供电规格：内置开关电源，适用全球电压AC90-260V 50-60HZ 主电缆线规格：3*4平方电缆线，总长度为1.2米（无配电源输入插头） 开启类型：方船型开关 单路独立开关功能：不支持面板独立控制 功能显示电压显示表类型：红色数码管显示电压表 叠机级联功能：有（可选配） 机身尺寸：长480MM * 宽185MM * 高48MM（非标准1U） 单机包装尺寸：长510MM * 宽260MM * 高10MM(美牛硬纸盒） 数量总重量与外包装尺寸：1件5台装共19KG，外包装尺寸：长530MM * 宽280MM * 高550MM 总重量（含包装）：3.8KG | 台 | 1
13 | 电脑 | 组装 |  | 内存容量: 4GB 8GB硬盘容量: 配置一 配置二 240GB 320GB 1TB电源功率: 300W显存容量: 无主板结构: M-ATX光驱类型: 无光驱生产企业: 宁美国度电源80 PLUS认证: 不支持显卡系列: 集显散热方式: 风冷硬盘类型: 机械硬盘CPU系列: Intel/英特尔酷睿i5主板芯片组类型: Intel H310保修期: 36个月CPU型号: i5-8400显卡芯片品牌: Intel/英特尔 | 台 | 1
14 | 机柜 | 国产 | 优质 | 28U | 台 | 1
15 | 金刚1024 | KELEK | PEL-1024 | DMX512/1990标准，最大1024个DMX控制通道， 光电隔离信号输出。 最大控制96台电脑灯或96路调光，使用珍珠灯库。 内置图形轨迹发生器，有135个内置图形，方便用户 对电脑灯进行图形轨迹控制，如画圆、螺旋、彩虹、 追逐等多种效果。图形参数（如：振幅、速度、间隔、 波浪、方向）均可独立设置。 60个重演场景，用于储存多步场景和单步场景。 多步场景最多可储存600步。 带背光的LCD显示屏，中英文显示 关机数据保持。U盘备份和升级。 专业鹅颈工作灯，适合室内外演出使用。（选配） 电源：AC 100- 240V / 50-60Hz。 尺寸：485x420x105mm | 台 | 1
16 | 10R图案光束柔光3合1 | KELEK | KR-280NBSW | 工作电压：AC110V~240V，50/60HZ 功率：400W 450W 灯泡：10R：280W 频闪：1-10次/秒 色温：8000K 颜色：14个颜色+白光孔及彩虹效果 固定图案盘：16个图案+白孔 旋转图案盘：7个图案+白光孔 扫描：水平540度，垂直270度，采用光电复位纠错 效果：不开放大镜可出光束效果，打开放大镜可出图案效果 棱镜：1个双层棱镜，1个9棱镜 图案光束角度：不开放大镜4.3°, 开放大镜11.4° 雾化角度：28° 安全保护：当机体过热或系统出现故障时自动切断电源 控制模式：DMX512/主从/自动 通道数：18个DMX通道 | 台 | 8
17 | LED 帕灯 | KELEK | KR-P0354S | LED 帕灯 (迷你型) 工作电压：AC110V-240V 频率：50/60HZ 额定总功率：1W灯珠120W/3W灯珠180W 灯珠功率：1W/3W 灯珠数量：54颗（R：12 G：14 B：14 W：14） 出光角度： 30度 控制信号：DMX512 控制通道：9CH或5CH（可切换） 操作模式：DMX512、手动、自走、声控 净重：2.8KG 灯体尺寸：31*26*11cm | 台 | 16
18 | 安装调试 |  |  | 线材及安装费用 | 次 | 1
19 | 合计 | [6 empty] | 424736