## Sheet1
序号 | 设备名称 | 品牌 | 型号 | 技术参数 | 单位 | 数量 | 单价 | 小计 | 类似图
1 | 10寸两分音全频专业音箱 | YYAUDIO | YA10 | YA10是一款专门为固定安装使用而设计的10“两分音全音域音箱。采用一只10”效率低音单元，一只1“喉口44芯高音驱动器配置100°×70°可旋转号角 ，箱体采用多层复合夹板，特殊环保喷涂制作.YA10不仅具备极佳的歌唱表现力，而且在音乐听感方面也表现非凡。 ●高质量单元配置，高强度夹板箱体 ●体积小，重量轻便于搬运和固定安装 ●多吊挂点与支撑配合，操作简易快捷 ●超长品质保证期：品质与信心的保证 ●KTV等娱乐场所 频率响应55Hz-18kHz 单元组成1×10“（250mm）/2.5”音圈LF 1×1“（25mm）/1.7”音圈HF 额定功率250W RMS，1000W峰值 灵敏度95dB 1watt / 1 meter 声压级119dB连续，125dB峰值 额定阻抗8欧姆 指向性100°x 70° 分频点2.3kHz被动 输入方式2×Speakon NL4 包装尺寸430mm×390mm×620mm 净重16.3 kg / pc | 只 | 6
2 | 功放 | YYAUDIO | UA600 | 输出功率 立体声8Ω+8Ω：2×300W， 输出功率 立体声4Ω+4Ω：2×450W 桥接方式8Ω：700W 频率响应：20Hz－20kHz 阻抗：20KΩ， 输入灵敏度：0.775V，1.0V,1.55V 信噪比：>103dB， 阻尼系数（8Ω）：>200， 供电电源：220V/AC/50Hz， | 台 | 3
3 | 一拖二无线会议话筒 | KDLK | KS-998 | 载波频段：UHF520~940MHz（选配） 通道数：双通道 调制方式：FM 灵敏度：输入6dBv时，S/N>60Db 频带宽度：30MHz 最大偏移度：±45KHz 综合S/N比：>105dB 综合T.H.D:<0.7% @1KHz 综合频率响应：45Hz~18KHZ ±3dB 供电：DC 12V~16V 10W 输出插座：XLR平行式及6.3非平行式插座 工作有效距离：120M | 套 | 2
4 | 一拖二无线手持话筒 | BBS | BS-T6 | 接收机 • 射频稳定度：±0.005%(-10℃～50℃) • 信号信噪比：>105dB(1KHz-A) • 较大偏移度：±3KHz • 综合T.H.D ：<0.5%@1KHz • 较大输出电压：12dBV～15dBv • 实用灵敏度输入：6dBuV--10dBuV时，S/N>80dB • 接收方式：CPU控制选讯+导频识别接收 • 静音方式：Mute & Lock Loop Circuit • 显示方式：LCD • 电源供应：8V DC，1200mA • 音频输出阻抗：2.2KΩ • 音频输出接口：2 XLR Balanced Socket+Unbalance TRS 6.3mm Socket • 四级功率调节4级较大，其后每级递减4dB（-4 -8 -12） • 频率范围：745MHz--785MHz • 频道总数：500/1000 • 频率响应：50Hz～18KHz • 有效使用距离：100 feet • 频率间隔：80/40 • 频率宽度：40MHz • 频率振荡模式：PLL相位锁定频率合成 发射机 • 频率振荡模式：PLL相位锁定频率合成 • 发射方式：CPU控制载波生成+导频识别码生成 • 谐波辐射：<-60dBc • 较大偏移度：±3KHz • 较大输出音压：140dB SPL • 显示方式：LCD +多色彩背光屏 • 音头：动圈式 • 四级功率调节4级较大，其后每级递减4dB（-4 -8 -12） | 套 | 1
5 | 高效反馈抑制器 | EQ Acoustics | Clear2000 | ◆ 滤波器：每通道12个独立的数字陷波滤波器，从40Hz~20KHz自动控制 ◆ 滤波器带宽：用户可以控制，或者是1/10倍频程，或者是1/5倍频程，恒 定Q值，分辨率1Hz ◆ 寻找和消除反馈需要的时间：0.4秒，典型值1KHz ◆ 每通道活动滤波器与固定滤波器的数量：用户可选择，最后的配置储存在存储器中 ◆ 活动滤波器计时器：活动滤波器的释放时间为1，5，30或60分钟 ◆ 输入/输出：输入/输出的最大信号电平：平衡输入/输出+27dBV，峰值，不平衡输 入/输出+21dBV，峰值 ◆ 输出驱动：单元接规定执行驱动一个>600Ω的负载 ◆ 输入阻抗：平衡或不平衡输入阻抗>40KΩ，2脚高电平 ◆ 输出阻抗：平衡或不平衡输出阻抗150Ω，2脚高电平 ◆ 傍通：真正的电源关断傍通 ◆ 峰值空间：一般4dBV平衡输入，最大峰值为+23dB ◆ I/C连接器：XLR-3和1/4″TRS ◆ 频率响应：20Hz~20KHz，±0.3dB ◆ 增益匹配：±0.2dB ◆ 频谱改变：+025dB，20Hz~20KHz ◆ 信/噪—动态范围：>100dB ◆ 总谐波失真：0.005%，1KHz；20Hz~10KH，<0.01% 10kHz~20kHz，<0.025% ◆ 动态范围：>105dB ◆ 电源：220V ◆ 保险丝：115V，AC：0.1A，10W，0.16A快速熔断保险丝 ◆ 230V，AC：0.06A，10W，0.16A块速熔断保险丝 ◆ 重量：3.6kg ◆ 体积：IU | 台 | 1
6 | 16路紧凑型数字调音台 | DIGIMIX | FLEX 16 | 16路高性能模拟麦克风输入，包含4个Combo输入 16段高精度主输出电平表，监听和主输出自动切换 9个100mm行程的优质电动滑杆电位器 8个可自定义的平衡输出口 6个内置效果器模块，2个调制，2个延时和2个混响 4个单声道AUX总线，4个立体声GROUP总线,主输出L/R和立体声监听耳机 2个31段图示均衡器 2个 USB支持播放、录音、系统更新、及场景导入导出 10.1寸1280X800像素高清IPS触摸屏 1个 静音编组，全部静音和静音编组两种模式可切换 1个 扩展插槽，可选配USB.DANTE和AES/EBU等多种模块 EQ和压限器自带库功能，出厂自带常规乐器参数库 RS232支持中控系统接入 支持IPAD远程遥控 支持MP3,AAC,WAV,FLAC,APE等格式的音源播放 启动时间短，25秒可开机 开关机无冲击声 自定义层功能 通道LINK功能 侧链功能 低音分频功能 推子防尘设计 电源防松脱设计 消耗功率：50w 尺寸：D*W*H:504*379*136mm 净重：6.6kg，毛重9kg | 套 | 1
7 | 8路电源时序器 | YYAUDIO | NPW80 | 电力输入条件(单相3线)：AC90-260V 50-60HZ两相（三线：零，火，地） 通道数量：8路万用插座继电器受控与2路万用插座直接输出 继电器受控输出最大承受单路功率/总功率(无功功率）：1500W/5000W最大承受无功功率 输出电源插座规格：阻燃ABS材料，最大可承受13A电流磷铜材质，标准万用插座 功能特点：1.顺序开启逆序关闭 2.PASS键可全通道同时打开 3.精准电压显示 每路开关间隔时间/定时时间：1秒 输出继电器触点电流：30A 277VAC 电路板规格：双面纤维板，主电源走线二次加厚加粗处理 供电规格：内置开关电源，适用全球电压AC90-260V 50-60HZ 主电缆线规格：3*4平方电缆线，总长度为1.2米（无配电源输入插头） 开启类型：方船型开关 单路独立开关功能：不支持面板独立控制 功能显示电压显示表类型：红色数码管显示电压表 叠机级联功能：有（可选配） 机身尺寸：长480MM * 宽185MM * 高48MM（非标准1U） 单机包装尺寸：长510MM * 宽260MM * 高10MM(美牛硬纸盒） 数量总重量与外包装尺寸：1件5台装共19KG，外包装尺寸：长530MM * 宽280MM * 高550MM 总重量（含包装）：3.8KG | 台 | 1
8 | 包房机柜 | 广州 | 16U | 标准19寸 | 个 | 1
| 合计 | [6 empty] | 54740