## Sheet1
序号 | 设备名称 | 品牌 | 型号 | 技术参数 | 单位 | 数量 | 单价 | 小计 | 类似图
1 | 12寸娱乐音箱 | JBL | KES6120 | 单元：1X12"LF ,1X1.4"HF ；2 分频，（后倒）低频反射式；频率响应：55hz-20khz ；额定阻抗：8 Ohms；（连续/音乐信号/峰值）功率：450 W/900 W/1400 W；覆盖角：70° x 90°(H x V) ；灵敏度：97.5db，1watt @ 1米 ；最大声压：124db连续 （峰值129dB）；尺寸（hxwxd）：600mmx360mmx395mm,；净重：21.2kg | 只 | 4
2 | 2*700W功放 | YYAUDIO | UA700D | I类功放， 额定功率RMS：(8Ω)2×700W； 额定功率RMS：(4Ω)：2×1050W； 频响：20Hz-20kHz, -0.5dB； 输入灵敏度:0.77V/1.4V/26dB； 信噪比≥95dB，失真度（THD）≤0.03%； 阻尼系数（f=1KHz 8Ω）＞240；转换速率：15V/uS；净重11.8Kg，机箱厚度2U； 具备高输出功率和低发热量；具备软启动保护、温度功率控制、过载保护、功放输出直流保护等特性；适用于大型厅堂，多功能厅，演艺娱乐厅，大型KTV等场合。 | 台 | 2
3 | 前级效果器 | YYAUDIO | KA500S | 音乐 1. 音乐参量均衡:7段 2. 音乐到主输出高通滤波器：12dB/24dB(0Hz - 303Hz) 麦克风 1. 有四种麦克风FBE模式：OFF 1 2 3 2. 有麦克风压限功能 3. 15段麦克风参量均衡 效果 回声： 1. 回声低通滤波器：5.99Hz - 20.6KHz 2. 回声高通滤波器： 0Hz - 1000Hz 3. 回声参量均衡：3段 4. 回声电平：0～100% 5. 回声直达声电平： 0～100% 6. 回声预延时：0～500ms 7. 回声右通道预延时：0～±50% , （相对左声道） 8. 回声总预延时： 0～500ms 9. 回声右通道延时：0～50% , （相对左声道回声延时时间） 10. 回声重复： 0～90% 混响 1. 混响低通滤波器可调范围：5.99Hz - 20.6KHz 2. 混响高通滤波器可调范围：0Hz - 1000Hz 3. 混响电平可调范围：0～100% 4. 混响直达声可调范围：0～100% 5. 回声预延时可调范围：0～200ms 6. 混响时间可调范围：0～3000ms 主输出（工作模式：唱歌/热舞 （自动/手动），包含除压限、延时、静音外的所有参数） 1. 音乐电平： 0～200% 2. 直达声电平： 0～200% 3. 回声电平：0～200% 4. 混响电平：0～200% 5. 5段音乐参量均衡 6. 压缩限幅器 7. 左通道延时：0～50ms 8. 右通道延时：0～50ms 9. 左通道静音功能 10. 右通道静音功能 中置输出（工作模式：唱歌/热舞（自动/手动），包含除压限、延时、静音外的所有参数） 1. 音乐电平：0～200% 2. 直达声电平：0～200% 3. 回声电平：0～200% 4. 混响电平：0～200% 5. 高通滤波器：0Hz - 303Hz 6. 3段参量均衡 7. 压缩限幅器 8. 延时：0～50ms 9. 静音功能 超低音输出（工作模式：唱歌/热舞 与 （自动/手动），包含除压限、延时、静音外的所有参数） 1. 音乐电平：0～400% 2. MIC直达声电平：0～200% 3. 高通滤波器：12dB,Q 0.4 ～ 1.5,/Bessel 24dB/Butterworth 24dB/Link Riley 24dB/USER 12dB/USER 24dB (0Hz - 303Hz) 4. 低通滤波器：12dB,Q 0.4 ～ 1.5,/Bessel 24dB/Butterworth 24dB/Link Riley 24dB/USER 12dB/USER 24dB (0Hz - 303Hz) 5. 3段参量均衡 6. 压缩限幅器 7. 延时：0～50ms 8. 静音功能 后置输出（工作模式：唱歌/热舞 与 （自动/手动），包含除压限、延时、静音外的所有参数） 1. 音乐电平：0～200% 2. 直达声电平：0～200% 3. 回声电平：0～200% 4. 混响电平：0～200% 5. 高通滤波器：0Hz - 303Hz 6. 3段参量均衡 7. 压缩限幅器 8. 左通道延时：0～50% 9. 右通道延时：0～50% 10. 左通道静音：静音/非静音 11. 右通道静音：静音/非静音 | 台 | 1
4 | 一拖二无线手持话筒 | BBS | BS-T6 | 接收机 • 射频稳定度：±0.005%(-10℃～50℃) • 信号信噪比：>105dB(1KHz-A) • 较大偏移度：±3KHz • 综合T.H.D ：<0.5%@1KHz • 较大输出电压：12dBV～15dBv • 实用灵敏度输入：6dBuV--10dBuV时，S/N>80dB • 接收方式：CPU控制选讯+导频识别接收 • 静音方式：Mute & Lock Loop Circuit • 显示方式：LCD • 电源供应：8V DC，1200mA • 音频输出阻抗：2.2KΩ • 音频输出接口：2 XLR Balanced Socket+Unbalance TRS 6.3mm Socket • 四级功率调节4级较大，其后每级递减4dB（-4 -8 -12） • 频率范围：745MHz--785MHz • 频道总数：500/1000 • 频率响应：50Hz～18KHz • 有效使用距离：100 feet • 频率间隔：80/40 • 频率宽度：40MHz • 频率振荡模式：PLL相位锁定频率合成 发射机 • 频率振荡模式：PLL相位锁定频率合成 • 发射方式：CPU控制载波生成+导频识别码生成 • 谐波辐射：<-60dBc • 较大偏移度：±3KHz • 较大输出音压：140dB SPL • 显示方式：LCD +多色彩背光屏 • 音头：动圈式 • 四级功率调节4级较大，其后每级递减4dB（-4 -8 -12） | 套 | 1
5 | 合计 | [6 empty] | 30000