## Sheet1
序号 | 设备名称 | 品牌 | 型号 | 技术参数 | 单位 | 数量 | 单价 | 小计 | 类似图
1 | 40W欧定阻天花式喇叭 | JBL | C8IC | 标称阻抗8欧姆兼容 功率（RMS/峰值）40/160W 频率响应45kHz–20kHz 扬声器灵敏度89dB Woofer8英寸（203mm）聚低音扬声器 高音喇叭0.5英寸（13mm）聚合物高音喇叭 切口尺寸9.4“（238mm） 格栅成品尺寸10.7英寸（271.7毫米） 安装深度3.3英寸（84mm） | 只 | 4
2 | 100W/8欧定阻天花式喇叭 | JBL | Arena 8IC | 100W/8欧定阻天花式喇叭，频率响应：30-20KHZ，灵敏度：88db，低频驱动器尺寸和材料：8寸（203mm）聚乙烯纤维素低音炮，高频驱动器尺寸和材料：1寸（25mm）柔丝球顶高音音响，开口尺寸：244mm，安装厚度：132mm | 只 | 4
3 | 2*330W功放 | JBL | KMA3002 | 输出功率 立体声8Ω+8Ω：2×330W，输出功率立体4Ω+4Ω：2×500W输出功率 频率响应：20Hz－20kHz阻抗：20KΩ，信噪比：>90dB A计权，阻尼系数（8Ω）：>200@1khz，供电电源：220V/AC/50Hz 输出加载阻抗4Ω或8Ω | 台 | 1
4 | 2*300W D类数字功放 | EVH AUDIO | Vortex 300D | 功率：2×300W/8Ω 2×500W/4Ω ◆频率响应：20Hz-20KHz,+/-1dB ◆总谐波失真：≤0.15% ◆信噪比：≥100dB ◆阻尼系数：≥500 ◆输入灵敏度：0.775v/1v/32dB ◆输入阻抗（平衡/不平衡）：20KΩ/10KΩ ◆电压增益（8Ω时）：36.0dB ◆冷却：从前到后抽风 ◆产品外形尺寸（毫米）：483×305.5×89 | 台 | 1
5 | 高效反馈抑制器 | EQ Acoustics | Clear2000 | ◆ 滤波器：每通道12个独立的数字陷波滤波器，从40Hz~20KHz自动控制 ◆ 滤波器带宽：用户可以控制，或者是1/10倍频程，或者是1/5倍频程，恒 定Q值，分辨率1Hz ◆ 寻找和消除反馈需要的时间：0.4秒，典型值1KHz ◆ 每通道活动滤波器与固定滤波器的数量：用户可选择，最后的配置储存在存储器中 ◆ 活动滤波器计时器：活动滤波器的释放时间为1，5，30或60分钟 ◆ 输入/输出：输入/输出的最大信号电平：平衡输入/输出+27dBV，峰值，不平衡输 入/输出+21dBV，峰值 ◆ 输出驱动：单元接规定执行驱动一个>600Ω的负载 ◆ 输入阻抗：平衡或不平衡输入阻抗>40KΩ，2脚高电平 ◆ 输出阻抗：平衡或不平衡输出阻抗150Ω，2脚高电平 ◆ 傍通：真正的电源关断傍通 ◆ 峰值空间：一般4dBV平衡输入，最大峰值为+23dB ◆ I/C连接器：XLR-3和1/4″TRS ◆ 频率响应：20Hz~20KHz，±0.3dB ◆ 增益匹配：±0.2dB ◆ 频谱改变：+025dB，20Hz~20KHz ◆ 信/噪—动态范围：>100dB ◆ 总谐波失真：0.005%，1KHz；20Hz~10KH，<0.01% 10kHz~20kHz，<0.025% ◆ 动态范围：>105dB ◆ 电源：220V ◆ 保险丝：115V，AC：0.1A，10W，0.16A快速熔断保险丝 ◆ 230V，AC：0.06A，10W，0.16A块速熔断保险丝 ◆ 重量：3.6kg ◆ 体积：IU | 台 | 1
6 | 合计 | [6 empty] | 20830