## Sheet1
序号 | 设备名称 | 品牌 | 型号 | 技术参数 | 单位 | 数量 | 单价 | 小计 | 类似图
1 | 双十寸三分频高输出线阵音响 | Aura Audio | A2 | 频率响应（+ 3dB）：65 - 22000HZ 水平覆盖（- 6dB）：90度 垂直覆盖（- 6dB）：10度 MAX峰值声压级：137dB（free space） 灵敏度，1W／1米：107dB（free space） 分频点：400Hz and 3.5kHz passive 3-way 功率处理：600 W rms, 2400 W pk 推荐使用HP滤波：80 Hz，12dB/oct 喇叭单元 LF：(2) x 10” cone driver, band-pass horn loaded MF：(1) x 6.5” neodymium magnet cone driver,horn-loaded HF: (2) x 0.65” exit compression driver,triple exit waveguide 外观 箱体：芬兰桦木胶合板， 黑色烤漆 防护网：钢质防护网，粗纹黑色漆面 连接器：(2) x NL4, +/-1: IN/OUT, +/-2: Link 尺寸：由700mm x x 460mm 310mm 重量：33kg | 只 | 8
2 | 被动式心形高功率输出双十八寸低音音响 | Aura Audio | A28 SUB | 世界首款Passive End Fire技术音响 频率响应（- 10dB）：38- 250HZ 水平覆盖（- 6dB）：150度 垂直覆盖（- 6dB）：150度 最大声压级：133/139dB（free space） 灵敏度，1W／1米：101dB（free space） 阻抗：6 ohms 分频点：80 Hz–100 Hz active 功率处理：1800 W(AES), 7200 W(peak) 推荐的HP滤波器：33 Hz, 12 dB/octave 喇叭单元 前置： (1) x 18” neodymium magnet cone driver, 4” voice coil 后置：(1) x 18” neodymium magnet cone driver, 3” voice coil 外观 箱体：桦木胶合板，有纹理的黑色漆面 防护网：钢质防护网，黑色烤漆 连接器：(2) x NL4, +/-1: Input, +/-2: Linked 尺寸：1000毫米×580毫米×860毫米（990毫米/带车轮） 重量：90kg | 只 | 2
3 | 线阵吊架 | Aura Audio | A2R | Flying Frame for A2 (up to 18 units) | 只 | 2
4 | 12寸同轴音响 | Aura Audio | C12 | 频率响应（- 6dB）：85 Hz – 20 kHz 水平覆盖（- 6dB）：80度 垂直覆盖（- 6dB）：60度 最大声压级：126/132dB（free space） 灵敏度：1w/1m: 99 dB (free space) 分频点（8ohms） : 1.8 kHz passive 功率处理：500 W cont, 2000 W peak 推荐的HP滤波器： 65 Hz, 24 dB/octave 喇叭单元 LF: (1) x 12” 钕磁铁锥形单元，反射调谐 HF: (1) x 1” 压缩单元，同轴，高指向性波导 外观 箱体：折弯 桦木胶合板，质感黑色油漆饰面 防护网：钢质防护网， 黑色烤漆 连接器：(2) x NL4, +/-1: Input, +/-2: Linked 尺寸：585毫米×430毫米×295毫米 重量：15kg | 只 | 4
5 | 4x1400DSP数字功放 | Aura Audio | D100DSP | 规格： 放大器通道数：4 功率输出: (单通道) 8 ohms 4×1400W 4 ohms 4×2800W 2 ohms 4×3700W 功率输出r: (桥接) 8 ohms 2×5300W 4 ohms 2×7400W 处理：24bit（ADC和DAC） 内部采样率：96khz 系统总谐波失真：< 0.08%（2KW，1K） 分别为：3hz-30khz -3dB频率。 增益；延时；极性；IIR均衡器（PEQ, shelving, variQ, all pass, phase, notch, band pass）为每个输入和输出（4个输出，8个输入） 连接: 输入接口：4×XLR（两AES） 输出接口：4×Speakon 辅助DSP输出：4路XLR 电源连接器：PowerCon 遥控：USB（前面板） 后面板：RS485总线、以太网直接，GPIO口Dante音频网络（可选）最多可以连接32个单元为一个封闭的控制网络 尺寸：（mm） 机身：2U 88(h) x 482(w) x 428(d) 重量：10kg 运输重量12kg 装运箱：250(h)×610(w)×600(d) | 只 | 1
6 | 4x1000DSP数字功放 | Aura Audio | D80DSP | 规格： 放大器通道数：4 功率输出: (单通道) 8 ohms 4×1000W 4 ohms 4×2000W 2 ohms 4×2000W 功率输出r: (桥接) 8 ohms 2×4000W 4 ohms 2×4000W 处理：24bit（ADC和DAC） 内部采样率：96khz 系统总谐波失真：< 0.08%（2KW，1K） 分别为：3hz-30khz -3dB频率。 增益；延时；极性；IIR均衡器（PEQ, shelving, variQ, all pass, phase, notch, band pass）为每个输入和输出（4个输出，8个输入） 连接: 输入接口：4×XLR（两AES） 输出接口：4×Speakon 辅助DSP输出：4路XLR 电源连接器：PowerCon 遥控：USB（前面板） 后面板：RS485总线、以太网直接，GPIO口Dante音频网络（可选）最多可以连接32个单元为一个封闭的控制网络 尺寸：（mm） 机身：2U 88(h) x 482(w) x 428(d) 重量：10kg 运输重量12kg 装运箱：250(h)×610(w)×600(d) | 只 | 1
13 | 32路数字调音台 | DIGICO | SD12-WS | "数字调音台 输入输出全处理通道≥108路 全处理输入≥72路 全处理输出≥36路 支持LR/LCR主母线控制 SOLO母线≥2路 矩阵≥12×8路 采样率支持96KHz 30段以上的均衡器≥16条(可通过外置均衡器满足数量要求) 效果处理器≥12条(可通过外置效果器满足数量要求) 控制编组≥12条 多段压缩通道≥24条 电动触感推子≥26个 高分辨率触摸屏幕≥3个12寸或2个15寸 支持多种通道类型组合自定义推子页面 支持镜像备份或DSP引擎备份功能 支持外接WAVES插件 支持外接显示屏 支持多台同品牌调音台共享接口箱输入信号，并能各自独立调节通道增益 本地模拟输入≥8个 本地模拟输出≥8个 （若数字调音台界面本地接口数量不够，可通过增加本地接口箱来满足本地输入输出数量） 双冗余热备份电源；" | 台 | 1
| 数字接口箱 | DiGiCo | X-D2-AN-M | 音频信号输入、输出接口箱 Mic/Line输入：48路 Line输出：16路 可额外扩展多16路模拟，AES/EBU或Aviom输出 MADI I/O接口（BNC）：2组冗余端口 数字采样率：48kHz/96kHz 双冗余热备份电源 | 台 | 1
16 | 四通道真分集无线手持系统（心形动圈无线手持话筒） | NADY | 4W-1KU HT | ４W-1KU HT真分集无线手持系统包含1台４W-1KU 双通道真分集无线接收机，４只 HT-1KU心形手持式发射机。 ４W-1KU 接收机频段说明： ４W-1KU 系统在ＵＨＦ范围内的一组或者三组频段内，允许使用1000个通道。 频段3:520.0-544.9MHz——该频段完全符合最新的联邦通信委员会法规，在520.0-544.9MHzz频段上运行，该频段在美国大陆范围内全面适用于未经许可的无线话筒使用。 频段2:795.0-819.9MHz–这是一个国际频段。这个乐队不符合联邦通信委员会的规定，在美国大陆是非法的。 频段1:672.0-696.9MHz——美国频段——该频段已停止使用，在该频段运行的无线系统将被要求在2020年7月13日之前停止运行。 W-1KU无线系统可用于手持（HT）领夹/头戴（Lt/Hm）或乐器（GT）发射机： ４W-1KU 接收机特性： •无与伦比的最先进的超高频PLL性能，动态范围120dB，操作范围可达500英尺视线 •每个频段1000个用户可选择的UHF频率，具有自动扫描功能，便于清晰频道的定位 •具有两个完整前端的真分集电路，以最大限度地减少丢失的范围和最有效的消除 •用于在同一位置同时操作HT-1KU或BT-1KU系统的复杂中频滤波 •前面板触摸控制按钮和用户友好的LCD配置菜单 •ASC™（自动同步频道）红外下载功能，通过红外向发射机发送选定的组/频道信息，以方便频率同步 •前面板背光液晶显示器显示选定的音频输出音量水平、组、通道、射频信号强度计、A/B分集天线状态；单独的音频LED条形图显示器提供远距离的瞬时音频水平状态 •背板平衡卡侬话筒电平和不平衡的1/4“线路电平音频输出插孔、静噪控制、用于双可移动半波天线的射频BNC连接器和直流电源输入插孔 •外部供电（包括适配器） •坚固的全金属外壳-可机架安装，带有可选的单机架安装套件或双（并排）机架安装套件 HT-1KU手持式发射机特性： •发射机的选择：HT-1KU，都有1000个可轻松选择的频道：可通过单元上的向上/向下按钮手动或通过红外同步下载所选频道，以便于与接收机同步 •HT-1KU手持式发射机具有光滑、耐用的全金属外壳；电源关闭/接通开关；内部天线系统；以及优越的钕盒，用于清晰、强大的音频、最大反馈抑制和最小处理噪声。 •HT-1KU发射机具有液晶显示屏，显示选定的组、通道、音频输入电平和电池电平状态；发射高/低射频功率开关，根据应用优化距离操作；使用两个AA电池（碱性或可充电镍氢）操作，电池寿命最长、可靠、经济 系统参数： 工作频率范围：672MHz-697MHz（US） 频率合成：（1000通道可切换）25kHz/步 锁相环系统频率稳定性：<0.005% 频率响应：30Hz-18kHz±3dB 动态范围：120dB 谐波失真：<0.5% 调制：调频（F3E）+/-25kHz正常，+/-75kHz最大 工作范围：典型150-250英尺，最大视线500+英尺 ４W-1KU 四通道真分集接收器参数： 系统类型：真分集双转换超外差 选择性：60分贝，正常±75千赫偏移 图像抑制：-70db，最小 灵敏度：-107 dBm，正常 抑制：65分贝，正常 静音阈值：-65至-95 dBm（可调） 连接器：4 x卡侬，平衡麦克风电平输出，1 x 1/4“电话插孔，总和不平衡线路电平输出，2 x BNC，射频天线输入，1 x直流电源输入，控制4 x向上，4 x向下，4 x设置，2 x红外同步，1 x电源开/关，4 x静音电平 LCD显示：四个背光LCD面板，指示选定的组/通道、接收的射频电平和不平衡的接收器输出音量电平 LED显示：AF/峰值LED显示，指示从发射机接收的音频电平 红外发射机，用于频率下载A/B分集 音频输出电平：不平衡输出：线路电平输出可调 平衡输出：麦克风电平输出固定 输出阻抗：平衡和不平衡：600欧姆 电源要求：16 VDC/0.8 A 天线：双BNC直角 外壳：金属 尺寸：19.00 x 11.00 x 1.75英寸（48.26 x 27.94 x 4.44厘米） 重量：6.3磅（2.86千克） HT-1KU手持式发射机参数 射频输出功率：高/低可选。高：+14dBm（典型25mW），低：+4dBm（典型2.5mW） 谐波和杂散发射：-50dBc正常音频输入 电平：24mV，偏离±25 KHz 阻抗：6.0 kΩ 控制：电源开/关、射频电源高/低开关、设置/上升/下降 LCD：显示组/频道/音量/电池电量 天线类型：整体式 电池类型：2节AA碱性电池 电池寿命：一般8-10小时 尺寸：10“长x 2”深（25.4厘米x 5.1厘米） 重量：（不含电池）0.312ｋｇ 外壳：金属 包装信息 重量：9.6磅 箱体尺寸：（长x宽x高）20.3 x 14 x 11.5“ | 套 | 3
17 | 四通道真分集无线头戴系统（全向微型头戴话筒） | NADY | 4W-1KU HM-10 | 4W-1KU HM-10无线头戴系统包含1台４W-1KU双通道无线接收机，４只BT-1KU腰包式发射机，４只HM-10全向形微型头戴话筒。 ４W-1KU 接收机频段说明： ４W-1KU 系统在ＵＨＦ范围内的一组或者三组频段内，允许使用1000个通道。 频段3:520.0-544.9MHz——该频段完全符合最新的联邦通信委员会法规，在520.0-544.9MHzz频段上运行，该频段在美国大陆范围内全面适用于未经许可的无线话筒使用。 频段2:795.0-819.9MHz–这是一个国际频段。这个乐队不符合联邦通信委员会的规定，在美国大陆是非法的。 频段1:672.0-696.9MHz——美国频段——该频段已停止使用，在该频段运行的无线系统将被要求在2020年7月13日之前停止运行。 W-1KU无线系统可用于手持（HT）领夹/头戴（Lt/Hm）或乐器（GT）发射机： ４W-1KU 接收机特性： •无与伦比的最先进的超高频PLL性能，动态范围120dB，操作范围可达500英尺视线 •每个频段1000个用户可选择的UHF频率，具有自动扫描功能，便于清晰频道的定位 •具有两个完整前端的真分集电路，以最大限度地减少丢失的范围和最有效的消除 •用于在同一位置同时操作HT-1KU或BT-1KU系统的复杂中频滤波 •前面板触摸控制按钮和用户友好的LCD配置菜单 •ASC™（自动同步频道）红外下载功能，通过红外向发射机发送选定的组/频道信息，以方便频率同步 •前面板背光液晶显示器显示选定的音频输出音量水平、组、通道、射频信号强度计、A/B分集天线状态；单独的音频LED条形图显示器提供远距离的瞬时音频水平状态 •背板平衡卡侬话筒电平和不平衡的1/4“线路电平音频输出插孔、静噪控制、用于双可移动半波天线的射频BNC连接器和直流电源输入插孔 •外部供电（包括适配器） •坚固的全金属外壳-可机架安装，带有可选的单机架安装套件或双（并排）机架安装套件 BT-1KU腰包式发射机参数： •BT-1KU发射机有1000个可轻松选择的频道：可通过单元上的向上/向下按钮手动或通过红外同步下载所选频道，以便于与接收机同步 •BT-1KU腰包发射器（三种版本：LT，Lt/Hm，或GT）的特点是有价值的全金属外壳；电源关闭/静音/接通开关；灵活的外部天线杆；和迷你翻领连接器翻领（LT），头孔（Lt/Hm），或仪器（GT）应用 •BT-1KU发射机具有液晶显示屏，显示选定的组、通道、音频输入电平和电池电平状态；发射高/低射频功率开关，根据应用优化距离操作；使用两个AA电池（碱性或可充电镍氢）操作，电池寿命最长、可靠、经济 系统参数： 工作频率范围：672MHz-697MHz（US） 频率合成：（1000通道可切换）25kHz/步 锁相环系统频率稳定性：<0.005% 频率响应：30Hz-18kHz±3dB 动态范围：120dB 谐波失真：<0.5% 调制：调频（F3E）+/-25kHz正常，+/-75kHz最大 工作范围：典型150-250英尺，最大视线500+英尺 ４W-1KU 四通道真分集接收器参数： 系统类型：真分集双转换超外差 选择性：60分贝，正常±75千赫偏移 图像抑制：-70db，最小 灵敏度：-107 dBm，正常 抑制：65分贝，正常 静音阈值：-65至-95 dBm（可调） 连接器：4 x卡侬，平衡麦克风电平输出，1 x 1/4“电话插孔，总和不平衡线路电平输出，2 x BNC，射频天线输入，1 x直流电源输入，控制4 x向上，4 x向下，4 x设置，2 x红外同步，1 x电源开/关，4 x静音电平 LCD显示：四个背光LCD面板，指示选定的组/通道、接收的射频电平和不平衡的接收器输出音量电平 LED显示：AF/峰值LED显示，指示从发射机接收的音频电平 红外发射机，用于频率下载A/B分集 音频输出电平：不平衡输出：线路电平输出可调 平衡输出：麦克风电平输出固定 输出阻抗：平衡和不平衡：600欧姆 电源要求：16 VDC/0.8 A 天线：双BNC直角 外壳：金属 尺寸：19.00 x 11.00 x 1.75英寸（48.26 x 27.94 x 4.44厘米） 重量：6.3磅（2.86千克） BT-1KU腰包式发射机规格 射频输出功率：高/低可选高：+14dBm（典型25mW），低：+4dBm（典型2.5mW） 谐波和杂散发射：-50dBc正常 音频输入电平：75mV（翻领/领夹式LT）/310mV（Headmic™-LT/HM）/ 225mV（仪表GT），偏差为±25KHz） 输入阻抗：500 kΩ（仪器） 控制：电源关闭/静音/打开、射频电源高/低开关、设置/上升/下降 输入连接器：带锁紧螺母的迷你3.5mm 液晶显示器：组/通道/音量/电池电量 天线类型：外固定 电池类型：2节AA碱性电池 电池寿命：一般8-10小时 尺寸：2.5“宽x 3.25”高x 1-13/16“深（6.35cm x 8.3cm x 1.82cm） 重量：（不含电池）0.108千克 外壳：金属 包装信息 重量：9.6磅 箱体尺寸：（长x宽x高）20.3 x 14 x 11.5“ | 套 | 3
22 | 8路电源时序器 | YYAUDIO | NPW80 | 电力输入条件(单相3线)：AC90-260V 50-60HZ两相（三线：零，火，地） 通道数量：8路万用插座继电器受控与2路万用插座直接输出 继电器受控输出最大承受单路功率/总功率(无功功率）：1500W/5000W最大承受无功功率 输出电源插座规格：阻燃ABS材料，最大可承受13A电流磷铜材质，标准万用插座 功能特点：1.顺序开启逆序关闭 2.PASS键可全通道同时打开 3.精准电压显示 每路开关间隔时间/定时时间：1秒 输出继电器触点电流：30A 277VAC 电路板规格：双面纤维板，主电源走线二次加厚加粗处理 供电规格：内置开关电源，适用全球电压AC90-260V 50-60HZ 主电缆线规格：3*4平方电缆线，总长度为1.2米（无配电源输入插头） 开启类型：方船型开关 单路独立开关功能：不支持面板独立控制 功能显示电压显示表类型：红色数码管显示电压表 叠机级联功能：有（可选配） 机身尺寸：长480MM * 宽185MM * 高48MM（非标准1U） 单机包装尺寸：长510MM * 宽260MM * 高10MM(美牛硬纸盒） 数量总重量与外包装尺寸：1件5台装共19KG，外包装尺寸：长530MM * 宽280MM * 高550MM 总重量（含包装）：3.8KG | 台 | 2
23 | 音响线 |  |  | 2*2平方 | 米 | 600
24 | 信号线 |  |  |  | 米 | 1200
25 | 机柜 |  |  | 42U | 个 | 2
27 | 辅材 |  |  | 音响头、卡农头、地插、卡农线、壁挂支架,天线支架 | 批 | 1
| 合计 | [6 empty] | 2021072