## 大会议室
编号 | 规格型号 | 数量 | 单位 | 图片 | 技术参数 | 售价 | 总额 | 备注
SORT | SPECIFICATION | QTY | UNIT | PICTURE | PARAMETER | PRICE | TOTAL | REMARKS
一、扩声系统
1.1 | 大功率多功能点声源JBL/VTX F15 | 2 | 只 |  | 15" 多用途扬声器； 扬声器组成：低音：1×15"，高音：1×D2高音； 频率范围(-10dB)：43Hz—21.5kHz（近程模式，自由场），42Hz—21.5kHz（监听模式，半空间）， 频率响应(±3dB)：59Hz—20kHz（自由场），58Hz—20kHz（半空间）； 灵敏度（1W@1m）：LF：98dB（自由场），104dB（半空间），HF：108dB； 额定连续功率：LF：1000W(2小时)，700W(100小时)，HF：200W； 最大声压级：LF：134dB（自由场），LF：140dB（半空间），HF：137dB； 阻抗：LF：8Ω，HF：20Ω； 覆盖角度（水平×垂直）：90°×50°（垂直方向）； 扬声器尺寸（高×宽×深）：640.1×457.2×327.7 mm， 重量：22.9 kg。 带革命性的双振膜双音圈高音单元，双音圈双钕磁钢差分驱动技术的低频单元；直接冷却技术；带原厂吊挂孔； |  | 0
1.2 | 高端专业功放 CROWN/MA5000I | 1 | 台 |  | 1250W/Channel（8欧姆立体声）2500W/Channel（4欧姆立体声）3000W/Channel（2欧姆立体声，20ms的突发）5000W（8欧姆大桥）4000W（4欧姆大桥） Macro-Tech i 系列传承了 Macro-Tech 无可比拟的音准和细节重现，体现了系列始终将音质列于首位的核心理念 领先的专利 I 类电路可充分释放功放的性能，同时减少损耗 坚固耐用的结构保证了所有 Macro-Tech 产品均有超长使用寿命，可经受多年的侵蚀 全球通用电源 — 无需考虑所在国家或地区，均能提供最大功率 内置负载、线路电压、输入和输出监控 支持通过 System Architect®实现标准以太网连接，方便系统操作人员在在任意地点监控并控制功放 |  | 0 | 带全频音箱的低音
1.3 | 功率放大器-数字 CROWN/Xti2002A | 1 | 台 |  | Peak Plus 限幅器提供最佳系统性能和保护，实现对阙值、触发和释法的完全操控 增强的次谐波合成器让用户为特定应用调整频率、增益及系统滤波类型 个用户定义风扇控制模式，包括常规、提前和全速，为特定应用提供匹配的表现通过软件直观监视交流线路电压和电路温度 预设数量达到50个、49个为用户可定义预设 一体成型铸铝面板及机架手柄，方便耐用 可锁式电源线夹确保功放与电源线之间的连接更安全 最新的HiQnet System Architect 控制软件 Xti2002A 8Ω 2*475 4Ω 2*800 2Ω 2*975桥接8Ω 1600 |  | 0 | 带全频高音
1.4 | 大功率多功能点声源JBL/VTX F18S | 2 | 只 |  | *18" 无源超低 *扬声器组成：低音：1×18"； *频率范围(-10dB)：24.3Hz—300Hz， *频率响应(±3dB)：32.5Hz—300Hz； *灵敏度（1W@1m）：92dB； *额定连续功率：2000W(2小时)，1700W(100小时)； *最大声压级：136dB； *阻抗：8Ω； *扬声器尺寸（高×宽×深）：640.1×548.6×713.7 mm， *重量：45.4 kg。 *带双音圈和双钕磁钢差分驱动技术低频单元；直接冷却技术；带原厂吊挂孔；可与VTX F12及VTX F15一起吊挂，也可相互间组合成心形阵列吊装； |  | 0
1.5 | 高端专业功放 CROWN/MA5000I | 2 | 台 |  | 1250W/Channel（8欧姆立体声）2500W/Channel（4欧姆立体声）3000W/Channel（2欧姆立体声，20ms的突发）5000W（8欧姆大桥）4000W（4欧姆大桥） Macro-Tech i 系列传承了 Macro-Tech 无可比拟的音准和细节重现，体现了系列始终将音质列于首位的核心理念 领先的专利 I 类电路可充分释放功放的性能，同时减少损耗 坚固耐用的结构保证了所有 Macro-Tech 产品均有超长使用寿命，可经受多年的侵蚀 全球通用电源 — 无需考虑所在国家或地区，均能提供最大功率 内置负载、线路电压、输入和输出监控 支持通过 System Architect®实现标准以太网连接，方便系统操作人员在在任意地点监控并控制功放 |  | 0 | 桥接带超低
1.6 | 补声 大功率多功能点声源JBL/VTX F12 | 4 | 只 |  | *12" 多用途扬声器； *扬声器组成：低音：1×12"，高音：1×D2高音； *频率范围(-10dB)：51Hz—21.5kHz（近程模式，自由场），44Hz—21.5kHz（监听模式，半空间）， *频率响应(±3dB)：69Hz—20kHz（自由场），58Hz—20kHz（半空间）； *灵敏度（1W@1m）：LF：96dB（自由场），102dB（半空间），HF：108dB； *额定连续功率：LF：1000W(2小时)，700W(100小时)，HF：200W； *最大声压级：LF：132dB（自由场），LF：138dB（半空间），HF：137dB； *阻抗：LF：8Ω，HF：20Ω； *覆盖角度（水平×垂直）：90°×50°（垂直方向）； *扬声器尺寸（高×宽×深）：548.6×396.2×304.8 mm， *重量：19.1 kg。 *带革命性的双振膜双音圈高音单元，双音圈双钕磁钢差分驱动技术的低频单元；直接冷却技术；带原厂吊挂孔； |  | 0
1.7 | 高端专业功放 CROWN/MA5000I | 2 | 台 |  | 1250W/Channel（8欧姆立体声）2500W/Channel（4欧姆立体声）3000W/Channel（2欧姆立体声，20ms的突发）5000W（8欧姆大桥）4000W（4欧姆大桥） Macro-Tech i 系列传承了 Macro-Tech 无可比拟的音准和细节重现，体现了系列始终将音质列于首位的核心理念 领先的专利 I 类电路可充分释放功放的性能，同时减少损耗 坚固耐用的结构保证了所有 Macro-Tech 产品均有超长使用寿命，可经受多年的侵蚀 全球通用电源 — 无需考虑所在国家或地区，均能提供最大功率 内置负载、线路电压、输入和输出监控 支持通过 System Architect®实现标准以太网连接，方便系统操作人员在在任意地点监控并控制功放 |  | 0 | 带全频音箱的低音，
1.8 | 功率放大器-数字 CROWN/Xti2002A | 2 | 台 |  | Peak Plus 限幅器提供最佳系统性能和保护，实现对阙值、触发和释法的完全操控 增强的次谐波合成器让用户为特定应用调整频率、增益及系统滤波类型 个用户定义风扇控制模式，包括常规、提前和全速，为特定应用提供匹配的表现通过软件直观监视交流线路电压和电路温度 预设数量达到50个、49个为用户可定义预设 一体成型铸铝面板及机架手柄，方便耐用 可锁式电源线夹确保功放与电源线之间的连接更安全 最新的HiQnet System Architect 控制软件 Xti2002A 8Ω 2*475 4Ω 2*800 2Ω 2*975桥接8Ω 1600 |  | 0 | 带全频高音
1.9 | 小计： | [5 empty] | 669480