## 会议室
序号 | 设备名称 | 品牌 | 型号 | 技术参数 | 单位 | 数量 | 公司单价 | 小计 | 类似图
音频扩声系统
1 | 全频音柱 | Wharfedale | ISOLINE V4 | 01 轻重量，便携式有源柱形PA系统 02 卡侬，插座和RCA留声机输入，蓝牙无线连接 03 两个系统：Isoline 410 &Isoline 812 04 多样性，大功率 3"高/中驱动器（4或者8） 05 10" / 12"长冲程超低音扬声器 06 黑色喷漆表面 07 细线电缆构造 规格参数 ISOLINE V4 类型：声柱 频率响应：160Hz-20KHz（-6dB） 灵敏度：95dB 指向性：水平80° 功率：150W 额定阻抗：8Ω 配置：4×3"wideband speakers 分频点：500Hz，24dB/Oct 尺寸（H×W×D）：445×116.6×115mm 净重：2.5kg | 只 | 6
2 | 功率放大器 | YYAUDIO | UA350D | I类功放， 额定功率RMS：(8Ω)2×350W； 额定功率RMS：(4Ω)：2×530W； 频响：20Hz-20kHz, ±0.5dB； 输入灵敏度:0.77V； 信噪比≥95dB，失真度（THD）≤0.03%； 阻尼系数（f=1KHz 8Ω）＞240；转换速率：15V/uS；净重11.5Kg，机箱厚度2U； 整机静态功耗低，动态能量充沛；具备开机软启动，欠压，过压，过热，过载，过流，直流保护等特性；适用于大型厅堂，多功能厅，演艺娱乐厅，大型KTV等场合。 | 台 | 3
3 | 调音台 | YAMAHA | MG12XU | 最多6个话筒 / 12 个线路输入 (4 个单声道 + 4 个立体声) / 2 编组母线 + 1 立体声母线 / 2 AUX (包括 FX）。内置高级效果器：SPX，含24组预置效。可以通过Apple iPad Camera Connection Kit / Lightning to USB Camera Adapter (连接适配器)与iPad (2或更高版本) 连接工作 | 台 | 2
4 | 一拖二无线会议话筒 | ARTTOO | ART-R2/PRO44 | 主机技术参数 频道组数：双频道 面板显示： LCD液晶显示可同时显示RF/AF信号强度，SQ设置，发射机的电池容量和工作频率 震荡模式： PLL相位锁定频率合成 射频稳定度： ±0.005%（10～50℃） 载波频段 ：UHF： 780.125MHz～838.00MHz 频带宽度： 50MHz 频率间隔 ：125KHz 可切换频率数 ：400组 操作方式： 手动调整 接收方式 ：真分集式（TrueDiversity） 灵敏度： 在偏移度等于40KHz，输入6dBμV时，S/N80dB 最大偏移度 ：±68KHz 综合S/N比： ±105dB（1KHz-A） 综合失真度： ＜0.5%@1KHz 综合频率响应： 100Hz～18KHz±3dB具低频衰减滤频电路 输出插座 ：XLR平衡式插座独立输出及Φ6.3不平衡式插座混合输出 音量输出调整 ：输出电平可随意调整 静音控制模式 ：独立“音码及杂讯锁定”双重静音控制 灵敏度调整： 可通过调节SQ，可调节接收机灵敏度 无阻接收距离 ：无障碍阻隔接收距离约80米 DC电源供应 ：0.5A 12V 尺寸：mm宽×深×高 426×185×50 手持发射器技术参数 振荡模式：PLL相位锁定频率合成 载波频率：UHF频段(780.125MHz~838.00MHz) 频带宽度：50MHz 可调频率：400组 调频方式：红外对频 输出功率：30mW 射频稳定性：±0.005%（-10~50℃） 最大偏移：±70KHz 拾音头：动圈式 供电方式：2节AA电池 电池寿命：约8小时 盒式发射器技术参数 振荡模式：PLL相位锁定频率合成 载波频率：UHF频段（780.125-830.00MHz） 频带宽度：50MHz 可调频率：400组 调频方式：红外对频 输出功率：30mW 射频稳定性：±0.005%（-10~50℃） 最大偏移：±70KHz 拾音头：电容式 供电方式：2节AA电池 电池寿命：约8小时 产品介绍：●抗干扰与稳定性：音频数字编码技术，强抗干扰，稳定性好 ●高品质：卓越的制造工艺、先进的无线技术 ●方便直观：导航旋钮、显示屏、电平显示，轻松便捷 ●独特的ID编码技术，每个频率对应话筒后还有一个数字编码，每个频率的编码都不一样，所以频率接近也不会受到干扰 ●发射功率可调，接收距离可调 ●主机和话筒可同时显示话筒电池用量，方便操作人员在机房能很随时知道话筒的电池用量 ●真分集，接收距离80米 ●用于多功能厅，政府单位，酒店等多种高端场所 网上链接地址： http://www.arttoo.com/gd/ 备注： 无 是否满足招标要求的保修服务标准： 是 高于招标要求的保修服务： 是 满足招标要求外的其他特殊功能／专有技术／新技术： 无 是否具有自主知识产权： 是 是否“进入《节能产品政府采购清单》”： 否 是否“进入《无线局域网认证产品政府采购清单》”： 否 是否“进入《环境标志产品政府采购清单》”： 否 是否“预装正版软件”： 否 是否“中小企业（注册资金1000万以下或企业总人数少于500人）”： 是 是否为本国产品： 是 是否进入《含有密码技术的信息产品政府采购清单》： 否 保修期限（单位：年）： 3 类型： 射频式 调制方法： FM调频 有效工作距离： 不小于100m 收音头： 心形指向性 | 套 | 3
5 | 真分集一拖二手持话筒 | COEFMIC | V06012k | 四天线信号加强接收.高保真声音传输电路，专属咪芯，确保声音的清晰度和还原性。接收机上使用多重静噪控制电路，有效防止界信号干扰。200－300个信道，叠机多套使用时不串频、不掉频。可在同一场合同时叠机使用20套，特别适用于学校工程、部队远距离工程、大型、小型演出活动等场合。发射器没有开关冲击声，确保后级功放及扬声场安静。接收机：频率振荡方式：PLL锁相环回路，通道组数：双通道，功能显示方式：LCD/LED,射频范围： 640-900MHz 调制方式：Fm， 可用带宽： 每通道50MHz 信道数目:200-300通道， 频率稳定性： ±0.005%PLL锁相回路频率控制， 动态范围：＞110dB 峰值频偏：±45KHz 音频响应： 60Hz-18KHz(±3dB) 综合信噪比：＞105dB 综合失真： ＜0.5% 稳定接收≥ 200米，发射机: 频率范围:640-900MHZ 频带宽度:50MHZ 谐波抑制:>55dBc 最大频偏:+_48KHZ 频率响应:50Hz-15KHz(-3dB) 信噪比:>105dB(A) 失真度:<1% 电池要求:AA型1.5Vx2碱性电池 | 套 | 2
6 | 数字反馈抑制器 | EQ Acoustics | Clear2000 | 产品性能： 每个通道都有24个可编程的滤波器 两个独立处理通道 所有滤波器可自由分配在定点及动态模式 具有全自动动态滤波器释放功能 所有滤波器的Q值可调，适合音乐/演讲等任何场合 每通道有24个滤波器指示灯 2个XLR，2个TRS平衡输入输出插口 可选的工作电平指示开关（+4dBu/-10dBu） 后面板具有当前设定锁定开关 模拟输入： 2个XLR母座，2个1/4’’ TRS:电子平衡/不平衡， RF滤波器抑制器 输入阻抗:30kΩ平衡/15k Ω不平衡 最大输入线路电平:+20.5dBu 模拟输出： 2个XLR母座，2个1/4’’ TRS:电子平衡/不平衡， RF滤波器抑制器 输出阻抗：100Ω平衡 最大输出线路电平:‘+14.5dBu 交流/直流性能: 动态范围:114dBu, A-weighted A/D 转换:24bit 直流/交流性能: 动态范围:100dBu, A-weighted D/A转换 24bit 系统性能: 采样率 48kHz 动态范围:100dBu, A-weighted 失真度+N%:0.01%, 1kHz 信噪比 100dBu, A-weighted 频率响应:20Hz to 20kHz, +/-0.5dB 信道串音:100dBu, A-weighted 输入到输出通道串音:100dBu, A-weighted 工作电压:230 VAC 50/60Hz 115 VAC 50/60Hz 耗电量:15 W 物理特性: 尺寸: 483x195x44mm 净重: 3.1kg | 台 | 2
7 | 8路电源时序器 | YYAUDIO | NPW-80 | 1、工作环境：180V-240V 50/60Hz 2、电源输入：（3X2.5平方电缆）火线（L）、零线（N）、地线（GND） 3、输出通道数：后板8路直接接至继电器万用插座输出可控，前板2路万用插座直通输出 4、整机设备最大输出负载 40A，通道负载输出：单通道最大输出负载 20A 5、多个同类设备可进行级联 6、前面板带数码电压显示屏（P-802A），内置40A进口滤波电源 | 台 | 2
7 | 合计 | [6 empty] | 73720