## Sheet1
会议系统改造报价单
序号 | 设备名称 | 品牌 | 型号 | 技术参数 | 单位 | 数量 | 单价 | 小计 | 类似图
A,扩声设备
1 | 8x3"+1x1.75"线性阵列音箱 | EVH AUDIO | HFA903 | 产品概述： 设计用于中小型视频会议室、数字法庭、会议中心、报告厅、阶梯教室等语言类扩声系统，教堂、博物馆、交通枢纽、广场公共区域等各种建筑空间的背景音乐系统。 功能特点： 拥有精准的波束投射指向技术，具备特有的声学性能优势。 为应用波束可控导向技术的场合提供一种在性能和价格之间取得平衡特性的音响产品。 高性能的阵列声柱能够为一些在语言和音乐听感空间存在自然混响系数高、有回声、有建筑障碍的复杂环境中作出良好的扩声。 拥有精准20度的垂直扩散角度，声音通过梳状耦合原理实现线性式广播，8个特制的3寸钕磁单元结合1个1.75寸高性能的钕金属高频单元，使该款阵列声柱拥有均匀而对称的160度水平扩散角度。 特别适合在中远距离扩声范围的环境中使用，在各种室内建筑空间，亦可与CLP304B阵列声柱一起搭配使用。 技术参数： 单元规格：8x3"+1x1.75"； 频响范围：70Hz~20kHz； 阻抗：4Ω； 额定功率：300W； 最大承载功率：1200W； 灵敏度(1W/1m) ：100dB； 最大SPL（1W/1m）：128dB； 扩散角度（-6dB）：垂直>20°，水平>160°； 箱体材质：铝质； 箱体颜色：黑色； 铁网颜色：黑色； 铁网孔型：圆孔； 吊装方式：壁架； 连接方式：1个NL4插座(+1/-1)+1个栅栏接线端子； 尺寸（高x宽x深）：828x94x117mm； 产品净重：4.76kg； 包装重量：5.59kg； | 只 | 2 |  | 0
2 | 主扩音柱支架 | EVH AUDIO | 配套 | HFA9BF专用支架，横向竖向多角度调节 | 套 | 2 |  | 0
3 | 补声音箱 | 利旧 | 利旧 | 80~12w 8Ω | 只 | 4 |  | 0
4 | 4*500W 功放 （一台可以带两只音柱加原有四只小音箱） | EVH AUDIO | Vortex 500DQ | •采用优质环行变压器供电，优质大容量电解电容滤波，整机静态功耗低，动态能量充沛 •电路采用经典脉冲宽度调制放大电路，效率高达90﹪，元器件均按照HIFI级标准选型，使声音表现更加完美 •采用先进的自动增益控制（AGC）技术，保证音频信号始终为高保真放大，并能有效保护功放与扬声器免受削波失真伤害 •拥有完善的保护电路：开机软启动，欠压，过压，过热，过载，过流，直流保护 额定功率RMS：(8Ω)4×500W； 额定功率RMS：(4Ω)4×750W； 额定功率RMS：(2Ω)2×1500W； 频响：20Hz-20KHz ±0.5dB； 输入灵敏度：1.3V 信噪比:≥102dB 失真度（THD）:≤0.02% 输入阻抗:20KΩ(平衡)10KΩ(非平衡) 额定输出功率8Ω1KHz时分离度:65dB 阻尼系数（5Hz-1KHz）:＞200 转换速率:15V/uS 保护功能:软启动保护 过热保护 过流保护 直流保护 射频保护 冷却系统:Two step speed fan 电源:AC:220-230V 50Hz/60Hz机箱厚度2U；重量:18.3Kg； 产品尺寸（W×D×H）:482×494×88 mm | 台 | 1 |  | 0
5 | 16路紧凑型数字调音台 | DIGIMIX | FLEX 16 | 16路高性能模拟麦克风输入，包含4个Combo输入 16段高精度主输出电平表，监听和主输出自动切换 9个100mm行程的优质电动滑杆电位器 8个可自定义的平衡输出口 6个内置效果器模块，2个调制，2个延时和2个混响 4个单声道AUX总线，4个立体声GROUP总线,主输出L/R和立体声监听耳机 2个31段图示均衡器 2个 USB支持播放、录音、系统更新、及场景导入导出 10.1寸1280X800像素高清IPS触摸屏 1个 静音编组，全部静音和静音编组两种模式可切换 1个 扩展插槽，可选配USB.DANTE和AES/EBU等多种模块 EQ和压限器自带库功能，出厂自带常规乐器参数库 RS232支持中控系统接入 支持IPAD远程遥控 支持MP3,AAC,WAV,FLAC,APE等格式的音源播放 启动时间短，25秒可开机 开关机无冲击声 自定义层功能 通道LINK功能 侧链功能 低音分频功能 推子防尘设计 电源防松脱设计 消耗功率：50w 尺寸：D*W*H:504*379*136mm 净重：6.6kg，毛重9kg | 台 | 1 |  | 0
6 | 辅材 |  |  | 过机线/卡龙头/接插件等 | 批 | 1 |  | 0
7 | 安装调试费 |  |  | 路费/食宿/人工费/含音响布线 | 次 | 1 |  |  | 本报价暂不含
8 | 线材 |  |  | 2.0专业音响线 200米(预估） | 批 | 1 |  |  | 施工方自备
B,会议系统
1 | 全数字会议系统主机 | NADY Pro | WGT Core | WGT Core全数字会议系统主机可连接多达60台主席机和代表机（正常线缆长度），进行供电和控制。会议管理程序流程直观便捷，可以对会议流畅地进行监控。WGT Core采用了超低噪声风扇，主机可以直接在会议上使用，而不会对会议造成干扰。 •全数字音频传输，采用超五类线（屏蔽）标准RJ45接头 •开启的会议单元数量不受限制； •具备声控启动话筒功能及门限级别可调节； •具有断电自动记忆功能，通电后不需再次设置即可使用,并可还原出厂设置； •所有话筒可实时显示使用状态，指示灯亮起情况下，话筒即可打开发言； •各单元限时发言时间从15秒～3600秒, 量化会议进程。 系统技术参数： 输入/输出接口：8P-DIN×4 RJ45*4 输入接口：RCA×1 输出接口：XLRM×1（平衡）RCA×1 6.35mm×1 工作电压：AC220V-50HZ 功率损耗：120W（MAX） 频率响应：20Hz-20KHz 信噪比：78dB（1KHz THD1%） 线路输入（阻抗）：50KΩ, 线路输出（阻抗）：200Ω 平衡输出（阻抗）：300Ω 不平衡输出（阻抗）：400Ω 机身尺寸：480×325×88mm 净重：8.5kg | 台 | 1 |  | 0
2 | 全数字会议系统桌面式主席单元 | NADY Pro | WGT Core C | 桌面式数字主席单元WGT Core C不仅拥有优雅的外观设计，更重要的是提供卓越的语音清晰度。 配套WGT 42鹅颈式指向性话筒，可有效衰减不需要的环境噪音。通过CAT5电缆连接完成的设备布线。 •高保真声音处理，发言距离可达到40CM时声音清晰, 优化调试后，可增加拾音距离到60CM-80CM； •会议单元之间使用分路器手拉手串接，线路简洁、美观； •话会议单元由WGT Core主机提供DC24V电源，会议单元支持热插拔； WGT Core C主席单元参数： 桌面式单元底座，连接器，话筒按钮。 输入、输出：RJ45网口 工作电压：DC24V(由主机供给) 功率损耗：35mA 灵敏度：-47Db 信噪比s/n：65Db 频率响应：100-10KHZ 工作温度：5 °C 至+40 °C 颜色：黑色 安装：桌面式 尺寸(W*D*H）：200×112×55mm 净重：1.3kg | 套 | 1 |  | 0
3 | 全数字会议系统桌面式代表单元 | NADY Pro | WGT Core D | 桌面式数字主席单元WGT Core D不仅拥有优雅的外观设计，更重要的是提供卓越的语音清晰度。 配套WGT 42鹅颈式指向性话筒，可有效衰减不需要的环境噪音。通过CAT5电缆连接完成的设备布线。 •高保真声音处理，发言距离可达到40CM时声音清晰, 优化调试后，可增加拾音距离到60CM-80CM； •会议单元之间使用分路器手拉手串接，线路简洁、美观； •话会议单元由WGT Core主机提供DC24V电源，会议单元支持热插拔； WGT Core D代表单元参数： 桌面式单元底座，连接器，话筒按钮。 输入、输出：RJ45网口 工作电压：DC24V(由主机供给) 功率损耗：35mA 灵敏度：-47Db 信噪比s/n：65Db 频率响应：100-10KHZ 工作温度：5 °C 至+40 °C 颜色：黑色 安装：桌面式 尺寸(W*D*H）：200×112×55mm 净重：1.3kg | 套 | 7 |  | 0
4 | 指向性鹅颈话筒杆（42cm） | NADY Pro | WGT C42 | 单指向性电容麦克风 拆卸鹅颈话筒配有螺纹式麦克风，使话筒可以方便和安全地连接到WGT Core单元； 其指向性特征，保证在大量噪声的环境中仍能提供最佳性能； 具有极强的抗手机信号干扰； 当麦克风关闭时，光环形熄灭（不透明）； 红灯亮时，麦克风正在发言； 杆长 MIC Stem Length：420mm 活动(Activity) 重量：0.2kg | 只 | 8 |  | 0
5 | 数字会议连接线缆-2米 | NADY Pro | WGT 02 | 2米串接线 | 条 | 7 |  | 0
6 | 数字会议连接线缆-20米 | NADY Pro | WGT 20 | 20米延长线 | 条 | 1 |  | 0
| 合计（含税，不含安装调试费，不含运费） | [6 empty] | 82878