## 大会议室
编号 | 规格型号 | 数量 | 单位 | 图片 | 技术参数 | 售价 | 总额 | 备注
SORT | SPECIFICATION | QTY | UNIT | PICTURE | PARAMETER | PRICE | TOTAL | REMARKS
一、扩声系统
1.1 | 大功率多功能点声源JBL/CSX35/95 | 4 | 只 |  | 双15" 无源三分频多用途扬声器； 扬声器组成：低音：2×15"，中音：1×8"，高音：1×D2高音； 频率范围(-10dB)：39Hz—18kHz； 额定连续功率：LF：2×800W(100小时)，MF：270W(100小时)，HF：100W(100小时)； 最大声压级：143dB；阻抗：LF：2×8Ω，MF：8Ω，HF：8Ω； 覆盖角度（水平×垂直）：90°×50°； 扬声器尺寸（高×宽×深）：1051.5×568.9×528.3 mm， 重量：52.6 kg。 带革命性的双振膜双音圈高音单元，双音圈双钕磁钢差分驱动技术的中频及低频单元；中高频号角加载，号角可旋转用于水平或垂直安装；直接冷却技术；带原厂吊挂孔；
1.2 | 大功率多功能点声源JBL/CSX35/95 | 2 | 只 |  | 双15" 无源三分频多用途扬声器； 扬声器组成：低音：2×15"，中音：1×8"，高音：1×D2高音； 频率范围(-10dB)：39Hz—18kHz； 额定连续功率：LF：2×800W(100小时)，MF：270W(100小时)，HF：100W(100小时)； 最大声压级：143dB；阻抗：LF：2×8Ω，MF：8Ω，HF：8Ω； 覆盖角度（水平×垂直）：90°×50°； 扬声器尺寸（高×宽×深）：1051.5×568.9×528.3 mm， 重量：52.6 kg。 带革命性的双振膜双音圈高音单元，双音圈双钕磁钢差分驱动技术的中频及低频单元；中高频号角加载，号角可旋转用于水平或垂直安装；直接冷却技术；带原厂吊挂孔；
1.3 | 超低扬声器 JBL/ASB6128 | 2 | 只 |  | 超低频扬声器，带原厂吊挂孔； 扬声器组成：低音：2×18"； 频率范围(-10dB)：28Hz—1kHz， 频率响应(±3dB)：35Hz—1kHz； 灵敏度（1W@1m）：30Hz–100Hz：102dB，100Hz–500Hz：102dB； 额定连续功率：2400W(2小时)，1600W(100小时)； 最大声压级：30Hz–100Hz：142dB，100Hz–500Hz：142dB； 阻抗：2×8Ω； 扬声器尺寸（高×宽×深）: 1094×561×816 mm，重量：73.0 kg。
1.4 | 高端专业功放 CROWN/CDI4*1200BL | 3 | 台 |  | 四通道功率放大器： 4×1200W@8Ω/4×1200W@4Ω/4×850W@2Ω; 桥接：2400W@8Ω/1200W@4Ω； 4×1200W@70V/100V； 内置DSP处理功能； 支持数字音频信号传输； 具有网络监控管理功能； 具有LED前面板屏幕；
1.5 | 高端专业功放 CROWN/CDI2*600 BL | 3 | 台 |  | 两通道功率放大器： 2×600W@8Ω/2×600W@4Ω/2×300W@2Ω; 桥接：1200W@8Ω/600W@4Ω； 2×600W@70V/100V； 内置DSP处理功能； 支持数字音频信号传输； 具有网络监控管理功能； 具有LED前面板屏幕；
1.6 | 高端专业功放 CROWN/CDI2*300 BL | 3 | 台 |  | 两通道功率放大器： 2×300W@8Ω/2×300W@4Ω/2×150W@2Ω; 桥接：600W@8Ω/300W@4Ω； 2×300W@70V/100V； 内置DSP处理功能； 支持数字音频信号传输； 具有网络监控管理功能； 具有LED前面板屏幕；
1.7 | 高端专业功放 CROWN/CDI2*1200BL | 2 | 台 |  | 两通道功率放大器： 2×1200W@8Ω/2×1200W@4Ω/2×850W@2Ω; 桥接：2400W@8Ω/1200W@4Ω； 2×1200W@70V/100V； 内置DSP处理功能； 支持数字音频信号传输； 具有网络监控管理功能； 具有LED前面板屏幕；
1.8 | 舞台音箱-返送 JBL/VPX712M | 4 | 只 |  | 12" 无源两分频 频率范围(-10dB)：50Hz-20kHz 频率响应(±3dB)：85Hz-20kHz 覆盖角度：70°x 60° (HxV) 分频模式：被动式 分频频率：2.2kHz 灵敏度：97dB 额定阻抗：8ohms 最大声压级：123dB 额定功率：400W/800W/1600W 低音单元：1x12”(304.8mm)低音单元 高音单元：1xJBL 2408H-2高音单元 尺寸(HxWxD)：636mm x 381mm x 344mm 净重：18 kg (39.7lbs)
1.9 | 高端专业功放 CROWN/PX4000 | 2 | 台 |  | 立体声4Ω：1350W/ch， 立体声8Ω/ch：1000W； 桥接8Ω：2700W； 声道：2ch； 灵敏度：0.775V或者1.4V； 信噪比：>100dB； 谐波失真：<=0.5%； 互调失真：<=0.35%； 频率响应：20Hz-20KHz； 串音：1KHz：-75dB； 20KHz：-59dB 阻尼系数：>200； 外形尺寸：89*482*366mm； 净重：19.5Kg 支持立体声/并联/单声道桥接模式；用户可选择的输入灵敏度：0.775V和1.4V；RCA和XLR输入接口；Speakon和喇叭接线柱输出接口；2个增益控制旋钮，一个电源开关，一个电源LED灯，2组6个LED灯分别表示对应单声道处于工作、削波和故障状态；防止短路、空载、开/关机噪音、射频干扰保护电路
2 | 小计：
二、信号处理系统
2.1 | 32路数字调音台Soundcraft/Si E-3 | 1 | 台 |  | 32（Si Expression 2 和 3 分别为 24 和 32）路单声道麦克风输入 4 路线路输入 66 路输入混音 1 个 ViSi Connect™ 可选卡插槽，用于 64 x 64 路输入/输出扩展 可自由分配的推子和跳接线 每路总线的每路输入均提供前/后选择 AES 输入和输出 全局模式编码器 Soundcraft FaderGlow™ 每路总线均提供 GEQ 20 路子组/辅助总线 4 路 FX 总线 8 路矩阵总线 LR 和 C 混音总线 4 路立体声 Lexicon 效果引擎 输入和输出均提供延时 4 个静音组 可自由分配的插入回路 内置哈曼 HiQnet 彩色触摸屏界面
2.2 | 32路接口箱 Soundcraft MSB32R | 1 | 台 |  | 提供 32 路模拟输入和 8 路模拟线路输出， 4 对 AES 输出， 可通过安装在可选插件槽上的 MADI 插卡与任何 Soundcraft Si Expression，Si Compact，Si Performer，Si 系列和 Vi 系列调音台连接。
2.3 | 数字音频处理器 DBX/PA2 | 2 | 台 |  | 输入处理 DBX压缩 AFS（先进的反馈抑制） 图形均衡器 8波段参数均衡器（使用AutoEQ时调整） 分谐波合成 输出处理 交叉（支持全系列，2路和3路系统） 8波段参数均衡器（用 于音箱调音） DBX限制 驱动器对延迟 输入2个XLR 输出2倍低卡侬接口 2个卡侬接口中期 2倍，高卡侬接口 数字连接1个以太网 1个USB B 兼容性远程应用程序： Windows系统：XP8.1 苹果：OS X10.8或更高版本，从Mac App Store的下载 的iOS：的iOS6和更高版本 Android平板电脑：安卓4.0及更高版本 Android手机：安卓2.3.4或更高版本
2.4 | 小计：
三、音源传声器/周边系统
3.1 | 数字无线接收机SHURE/QLXD4 | 4 | 台 |  | 尺寸 41 mm × 197 mm × 151 mm H × W × D 重量 777克（1.71磅），不带天线 外壳 精钢 电源要求 12 V DC @ 0.4 A，由外部电源供电（正极）射频输入 杂散抑制 >80 dB, 典型值 插头类型 BNC 阻抗 50 Ω 音频输出 增益调整范围 -18 - +42 dB（1dB步进）
3.2 | 配有SM58话筒的手持式发射机SHURE/QLXD2/SM58 | 4 | 只 |  | 具有平坦频响的20 Hz-20 kHz频率范围 可更换舒尔话筒头 用于安全传输的AES 256位加密 超过120 dB的动态范围 1/10mW可选射频输出功率 安装2节AA碱性电池时，可连续使用长达9小时 可选的舒尔SB900可充电锂电池 100米（330英尺）视线工作范围
3.3 | 无线麦克风-单头戴 SHURE SLX14/35 | 4 | 套 |  | 配备耐用型SM35头戴式话筒，适用于现场演出应用。提供杰出音质和性能，即插即用。 SLX4具有自动频率选择和自动发射机设置功能，提供前所未有的简单操作。 它包含机架硬件和可拆卸天线，拆开包装后可立即安装。 其他功能包括背光式LCD显示屏，显示组、通道和天线信息。 五段音频仪可监测来自发射机的信号。 SLX4通道无线接收机: 自动频率选择 自动发射机设置 可拆卸式1/4波长天线 微处理器控制的分集 多功能背光LCD显示屏 牢固的金属外壳 1/2机架设计 SLX1无线腰包式发射机包含一个时控背光式LCD显示屏、频率和功率锁定以及“静音”功能。 自动发射机设置 带超时特性的LCD显示屏 频率和功率锁定 3段电池电量指示 随附2节AA电池可连续8小时供电
3.4 | 桌面底座 SHURE CVD-B | 8 | 套 |  | Shure Centraverse CVD 是一款外观圆润桌面式底座，适用于所有 Centraverse 12 英寸和 18 英寸鹅颈话筒。 它采用了 CommShield® 技术，能够提供抗射频干扰能力，可以将音频信号从鹅颈管话筒无损失地传送到扩音系统。
3.5 | 鹅颈式电容话筒 SHURECVFG12S-B/C | 8 | 套 |  | 12英寸鹅颈电容话筒，内置前置放大器，静音开关，LED指示灯,心形，黑色Commshield® 防射频干扰技术 防止来自便携无线设备、如智能手机等引起的不必要射频干扰 有效抑制周围的强烈无线电信号
3.6 | 电源时序器DAMEIS/S108 | 2 | 台 |  | 2吋彩色液晶智能显示窗，实时显示当前电压、日期时间，通道开关状态； 定时开关机功能，内置时钟芯片，可根据日期时间设定，无需人为操作，让设备管理更简单； 8路通道输出，每路延时开启和关闭时间可自由设置（范围0~999S）； 10组设备开关场景数据保存/调用，场景管理应用简单便捷； 特设欠压、超压检测及报警功能，为您的设备提供了可靠的保障，总功率6000W，单路最大功率2000W； 支持多台设备级联控制，级联状态可自动检测及设置； 配置RS232接口，支持外部中央控制设备控制； 可实现远程集中控制，每台设备自带设备编码ID检测和设置； 支持面板Lock锁定功能，防止人为误操作；
3.7 | 音频设备联机线 |  | 根
3.8 | 扬声器线缆 |  | 米
3.9 | 防震机柜 |  | 套
4.4 | 设备总计： | [5 empty] | 1830000