## 方案
序号 | 设备名称 | 品牌 | 型号 | 技术参数 | 单位 | 数量 | 单价 | 小计 | 类似图
一、配置方案
1 | 人声话筒 | 纽曼 | UA87 | 单体 电容式 指向性 心型指向/全指向/8字型指向 灵敏度 20/28/22 mV/Pa* ；最大灵敏度：113dB 频率响应 20Hz-20kHz 输出阻抗 200ohms 负载阻抗 1000ohms 最大声压级 127dB 使用电压 48V 重量 500克 其它 适用范围：人声 | 只 | 1
2 | 电容话筒 | AKG | 414XLII | C414 XLII 多指向性电容话筒提供9种不同的指向性，能够在各种使用环境下都能够达到完美的声音获取。峰值保持 LED 能够显示甚至是最短暂的过载峰值电平。在现场演出和固定安装的环境中，所有的控制按钮都可以禁用，防止误操作。 C414 XLII 与 C414 XLS 的区别主要在——拾音头。C414 XLII 在临场感上的轻微提升和令人印象深刻的空间重现，都和 1953 年生产的 AKG C12 十分相似。 著名的AKG C12的声音特点 为主唱和独奏乐器带来令人惊叹的声音品质 9 种可选的指向特性 每种应用都有完美的设置 三种衰减幅度 (-6,-12,-18dB) 适用于近距离拾音或最高达 158dBSPL 的高强度声源 三种可选的低切滤波器 降低风噪，次低频噪音或近讲效应的影响 带音频峰值保持的过载警示 检测到最短暂的音频峰值 | 只 | 1
3 | 打击乐话筒 | SHURE | SM57 | 波状频率响应清晰再现乐器的声音并拾取饱满的人声 专业再现鼓、打击乐器和乐器扩音器的声音 一致的心形指向性隔绝主要声源并减少背景噪声 气动防震架降低手持噪声 极其坚固耐用 频率响应： 40 to 15,000 Hz 技术规格 传感器类型: 动圈 拾音模式: 心形 频率响应自: 40 Hz 频率响应至: 15 KHz 灵敏度 (dBV/Pa): -54,5 dBV/Pa 灵敏度 (mV/Pa): 1,88 mV/Pa 重量: 284 g | 只 | 6
4 | 对讲话筒 | SHURE | SM58S | 专为人声修正的频率响应，具有明亮的中音和低音衰减 一致的心形指向性能够隔离主要音源并尽量降低背景噪声 气动防震架降低手持噪声 有效的内置球形防风罩和防喷罩 配有可旋转180度的抗断裂支架转接头 出色的舒尔品质，牢固可靠 心形（单向）动圈 频率响应： 50 to 15,000 Hz 技术规格：传感器类型: 动圈 拾音模式: 心形 频率响应自: 50 Hz 频率响应至: 15 KHz 灵敏度 (dBV/Pa): -54,5 dBV/Pa 灵敏度 (mV/Pa): 1,88 mV/Pa 重量: 298 g | 只 | 1
5 | 收低音话筒 | Sennheiser | E902 | 单体 动圈 指向性 心形 灵敏度 0,2 mV/Pa; (60 Hz): 0,6 mV/Pa 频率响应 20-16000 Hz 标称阻抗 350 Ohm 最小终结阻抗 1000 Ohm 重量 440g 接头 XLR-3 外形尺寸 128,5 x 60 mm | 只 | 2
6 | 耳机放大器 | Behringer | HA8000-V2 | 8通道大功率耳机混合分配放大器 专业的多用途耳机放大器系统，用于舞台和演播室应用 即使在最大音量下，几乎所有类型的耳机都具有最高的声音质量 8个完全独立的立体声大功率放大器部分在一个机架空间 2个立体声两个独立混音的主输入，可从所有8个输出通道访问 8个独立的直接输入提供多达8个独立的立体声混合 每通道输出电平控制和精确的8位LED输出表 每通道单声道/立体声切换更灵活 每个通道1个前面板和1个后面板TRS耳机连接器 每个通道上的直接输入连接器，便于连接任何声源 并行主输出允许多个耳机放大器串联使用 “Planet Earth”开关电源具有最大的灵活性（100- 240 V〜），无噪音音频，卓越的瞬态响应和低功耗节能 | 只 | 1
7 | 32路数字调音台 | MIDAS | M32 | 详细参数： 32路输入通道，16个AUX输出，6个编组，LCR主输出。 40bit浮点信号处理，96kHz的采样率，192kHz的数模/模数转换 特性 支持AES50网络，最大允许传输96个输入和96个输出 40bit浮点信号处理，开放式的体系结构兼容96kHz的采样率 192kHz的数模/模数转换，提供出色的音频性能 调音台外型由Bentley宾利汽车设计师设计 采用高性能的碳纤维和高强度铝合金打造 8个DCA编组，6个哑音编组 8个立体声效果处理器 25个100mm MIDAS PRO电动推子 7寸TFT彩色“日光”显示屏 通过USB 2.0可支持32x32通道的数字音频传输 通过使用Mackie Control及Hui protocols控制协议，控制数字音频工作站 通过无线网络，可由IPhone/IPad中的MIDAS Apps应用程序进行控制 自适应的开关式电源 长达3年的保修计划 英国设计和指导 | 台 | 1
8 | 监听音箱 | Aura audio | F1 | F1是一款主动式高端监听音箱，可降低着色。它具有高输出，高方向性，极佳定义的立体声图像和低失真等级的独特组合。它由四个（4）3“锥形驱动器装载专用高指向性号角而不带交叉。这意味着更宽的无相移频带和更高的方向性。通过60x10度的标称分散F1，可以根据安装情况轻松覆盖特定区域，并尽可能降低房间着色。 F1具有D类放大器，模拟滤波器和EQ网络以及密封外壳，确保F1和推荐的子扩展F10之间的无缝和相位一致的过渡。 应用 录音和掌握工作室 高端家庭影院 中小型高端装置 特征 超大功率与尺寸比例 异常准确的相位和衰减响应 没有交叉 扩展的频率响应 到F30为30Hz 极高品质的D类放大器 高指向性，低房间着色 坚固的桦木胶合板建设 质感半亚光黑漆面 （其他完成选项根据要求） 规格 频率响应（-4 dB）：90 Hz - 15 kHz 频率响应（-10 dB）：65 Hz - 20 kHz 水平覆盖范围（-6 dB）：60度 垂直覆盖（-6 dB）：10度 最大声压级：110/120分贝（连续/峰值，可用空间） 灵敏度，1w / 1m：102 dB（可用空间） 标称阻抗：4欧姆 放大器输出：20 W连续，100 W峰值 DRIVERS LF / HF：（4）x 3“锥体驱动器，专用喇叭 外壳 外壳材料：桦木胶合板，质感黑色漆面 信号连接器：（2）x XLR 电源连接器：（1）Neutrik Powercon 尺寸：380 x 280 x 200mm 重量：7公斤 | 只 | 2
9 | Pro tools软件 | 苹果 |  |  | 套 | 1 |  |  | 自备苹果电脑
10 | 监听耳机（棚内） | AKG | K52 | 耳机类型 封闭式 最大输入功率 200 mW 音频频响范围 18 - 20000 Hz 耳机灵敏度 110 dB SPL/V 标称阻抗 32 Ohms 耳垫 Leatherette 可分离线缆 否 线缆长度 2.5 m 可更换耳垫 是 可折叠 否 类型 螺杆式二合一插孔（1/4“和1/8”） 性别 公 接头 3-TRS 净重 200 g | 台 | 4
11 | 监听耳机（录音棚） | 拜亚动力 | DT770 PRO | 佩戴方式：头戴式 功能用途：HiFi耳机，监听耳机 灵敏度：96dB 单元直径：暂无数据 耳机线：3m 外壳材质：暂无数据 频响范围：5-35000Hz | 台 | 2
12 | 辅材 |  |  |  | 批 | 1 |  |  | 甲方自备
13 | 运费 |  |  |  | 批 | 1
14 | 调试费 |  |  |  | 批 | 1
15 | 音响设备总计(含税 不含运费 不含安装调试费） | [6 empty] | 138920