## Sheet1
音响扩声系统
序号 | 设备名称 | 品牌 | 型号 | 技术参数 | 单位 | 数量 | 单价 | 小计 | 类似图
一、影院扩声设备
1 | 影院主音箱 | JBL | 5732 | 1.频率范围：30Hz - 20kHz (-10dB) 2.频率响应：40Hz - 19kHz (±3dB) 3.指向性因数(Q)：10.0 指向性指数(DI) 10dB 4.最大声压级：128dB @ 1m 5.分频点频率：250Hz, [1.3kHz] 6.灵敏度 ：115dB, 2.83V@1m 7.阻抗: 4 欧姆 8.额定功率LF: 1200W MF:700W HF: 150W 9.体积(高x阔x深) 1937mmx762mmx450mm 10.净重(每只)86kg | 只 | 3
2 | 影院低音音箱 | JBL | 4642A | 1.双460-mm（18英寸）单元 2.应用了VGC™技术（孔隙冷却技术） 3.频率范围：22Hz-500Hz 4.额定功率：1200W 5.分频点：80to100Hz 6.灵敏度：101dB SPL 7.阻抗：4/8Ω 8.体积：762×1219×610mm 9.净重：98Kg | 只 | 1
3 | 影院侧环绕音箱 | JBL | 9410 | 1.250mm（10寸）低音 2.38mm（1.5寸）大口径压缩高频驱动器 3.频率范围：(-10dB)60Hz - 20kHz 4.频率响应：(±3dB) 75Hz - 18kHz 5.额定功率：350W 6.覆盖角度(水平x垂直) 110° x 60° 7.分频点:1.4kHz 8.灵敏度：1W,1m 99dB 9.阻抗:8 欧姆 10.体积(高x阔x深)559mmx410mmx279mm 11.净重(每只)10.8kg | 只 | 8
4 | 功率放大器 | CROWN | DSI-2000 | 1.内置数字处理器包含了分频，EQ 滤波，延时以及输出限制功能 2.可使用 USB 接口连接计算机通过 HiQnet 系统 Architect 软件对系统进行快速的安心和设置 3.频率响应：20Hz-20kHz，1W4Ω 4.相位响应：±15° 5.信噪比：＞70dB 6.立体声接法2Ω:1000W 4Ω:800W 8Ω:475W 7.桥接单声道4Ω:2000W 8Ω:1600W 8.1kHz，8Ω电压增益输出：32.9dB 9.交流线路电流: 8.3A | 台 | 7
5 | 功率放大器 | CROWN | DSI-4000 | 1.内置数字处理器包含了分频，EQ 滤波，延时以及输出限制功能 2.可使用 USB 接口连接计算机通过 HiQnet 系统 Architect 软件对系统进行快速的安心和设置 3.频率响应：20Hz-20kHz，1W4Ω 4.相位响应：±15° 5.信噪比：＞70dB 6.立体声接法2Ω:1450W 4Ω:1200W 8Ω:650W 7.桥接单声道4Ω:3000W 8Ω:2400W 8.1kHz，8Ω电压增益输出：34.2dB 9.交流线路电流: 10.5A | 台 | 1
7 | 影院处理器 | DOLBY | CP750 | 产品规格： 杜比数字影院音频处理器 CP750 (CP750 Cinema Processor) 规格 其他输入/输出 以太网接头 用于网络连接和个人电脑设置软件的 RJ-45 接头 自动连接器 25 针 D 型母接头，浮动接地 RS-232 串行端口 9 针 D 型母接头 远程接头 RJ-45 接头，可与可选的远程衰减器 CAT868 一起使用（非以太网连接） 备用电源端口 4 针 XLR 母接头，可与可选的外部电源 CAT994 一起使用 AC 输入 简单的非开关 IEC 电源接入模块 USB 端口 用于连接到个人电脑以运行设置软件 音频处理 PCM 44.1、48 和 96 kHz；16、20 和 24 位 杜比数字 (Dolby Digital) 技术 (AC-3) 最多 5.1 声道 杜比定向逻辑 (Dolby Pro Logic) 技术 L、C、R 和 S（SW 可配置） 杜比定向逻辑 II (Dolby Pro Logic II) 技术 L、C、R、Ls 和 Rs（SW 可配置） 杜比数字环绕 EX (Dolby Digital Surround EX) 技术 L、C、R、Ls、Rs、Bsl、Bsr 和 SW 非同步 L、R 和 S（SW 可配置） 其他参数 总声音延迟 所有输入源都可从 0–250 毫秒单独调节 环绕延迟 数字环绕延迟：0–150 毫秒；杜比定向逻辑 (Dolby Pro Logic) 技术环绕延迟：0–150 毫秒 均衡 八声道 1/3 倍频程+ 参数 (SW) 动态范围 不启用噪音优化器时，通常为 105 dB 剪辑 CCIR/ARM 加权，启用时，最多再增加 10 dB 失真 从八声道模拟输入到主输出通常为 0.005% 可选附件 外部电源 CAT994 远程衰减器 CAT868 P750-CK 接头套件 CP750 安装手册（杜比部件号 9110270） 电源要求 100–240 VAC，50–60 Hz 尺寸和重量 2-U 机架安装机箱 89 × 432 毫米（3.5 × 17 英寸） 整体深度（包括接头和衰减器旋扭）：269 毫米（10.6 英寸） 机架耳后的深度（包括接头）：248 毫米（9.75 英寸） 机架耳安装面前面的深度：24 毫米（0.94 英寸） 净重：4.2 千克（9.4 磅） 环境条件 运行温度：0°C–40°C (32°F–104°F) 湿度：20%–80% 相对湿度（非冷凝） 管理通告 北美洲：该装置符合 A 级数字设备限制，同时符合 FCC 规定第 15 部分以及加拿大工业部 ICES-003 规格。它已通过美国和加拿大的 UL 认证。 欧洲：该装置符合低电压指令 2006/95/EC 和 EMC 指令 2004/108/EC 的要求，并相应具有 CE 标志。 杜比数字影院音频处理器 CP750 (CP750 Cinema Processor) 前面板规格 数字 1 输入 4 个 AES 25 针 D 型母接头可提供四路 AES/EBU 声道对输入 输入阻抗：110Ω 平衡 数字 2、3 输入 1 个 AES BNC 公接头，非平衡但浮动，符合 AES-3id-1995/SMPTE 276M 输入阻抗：75Ω 数字输入 数字 Toslink 接头 多声道模拟输入 八声道 25 针 D 型母接头，平衡模拟，10K 差分输入阻抗 参考电平：300 mV 非同步输入 两声道 RCA 接头，21K 输入阻抗，可调节输入电平 麦克风输入 XLR 接头，标准引出线，10K 差分输入阻抗，12 V 幻象电源，可调节增益 杜比数字影院音频处理器 CP750 (CP750 Cinema Processor) 后面板规格 主音频输出 八声道 25 针 D 型公接头，平衡浮动模拟，100Ω 差分输出阻抗 不要在少于 600Ω 差分的情况下加载 辅助输出 两声道，非平衡模拟，100Ω 输出阻抗，RCA 接头 参考电平：200 mV 始终为备选用途（例如，HI 和 VI-N 传送器）传输 4 路 AES 输入的声道对 7/8，该固定电平输出不带 EQ 且不受衰减器控制 听觉受损输出 单声道，非平衡模拟，100Ω 输出阻抗，RCA 接头 左、中、右声道的中心加权和 输出电平：200 mV | 台 | 1
9 | 电源时序器 | YYAUDIO | DIG8 | 1 面板颜色：铝黑色 2 电力输入条件(单相3线)：AC90-260V 50-60HZ两相（三线：零，火，地） 3 通道数量：8路万用插座继电器受控 4 继电器受控输出最大承受单路功率/总功率(无功功率）：2000W/6000W最大承受无功功率 5 输出电源插座规格：阻燃ABS材料，最大可承受13A电流磷铜材质，标准万用插座 6 功能特点：1.顺序开启逆序关闭 2.PASS键可全通道同时打开 3.COM口接入中控控制（指令控制）或自带软件控 制 4.时间间隔可调 5.自由通道关闭 6.级联叠机ID:0-255 7.中控外控 8.过流保护 9.面板通道独立关闭 7 每路开关间隔时间/定时时间：默认1秒（通过软件自由设置） 8 输出继电器触点电流：30A 277VAC 9 电路板规格：双面纤维板，主电源走线二次加厚加粗处理 10 供电规格：内置开关电源，适用全球电压AC90-260V 50-60HZ 11 主电缆线规格：3*4平方电缆线，总长度为1.2米（无配电源输入插头） 12 开启类型：按键式轻触开关 13 单路独立开关功能：支持面板独立控制（可软件设定控制） 14 功能显示电压显示表类型：大屏显示液晶电压表（蓝底或橙底白字） 15 叠机级联功能：有 16 外接控制开关接口：RS232 COM接口 17 随机控制软件及支持中控功能与ID数量分配：自带指令代码与控制软件，支持中控控制，ID:0-255 18 电源净化功能（EMI专业电网滤波器）：无（可选配单独或每路带滤波器） 19 短路过流保护断路器配置：断路器火线控制过流保护（（40A短路保护)) 20 机身尺寸：长480MM * 宽210MM * 高48MM（非标准1U） 21 单机包装尺寸：长560MM * 宽330MM * 高105MM(进口牛皮面纸盒或彩印盒） 22 数量总重量与外包装尺寸：1件5台装共23KG，外包装尺寸：长575MM * 宽348MM * 高525MM 23 总重量（含包装）：4.3KG | 台 | 1
合计 | [7 empty] | 389000